## Rekapitulace stavby
Export Komplet | [28 empty] | 2.0 |  |  |  |  | False | False | {4863bcc5-63fe-4918-aeca-8ecab7b74b27}
[20 empty] | >> skryté sloupce << | [12 empty] | 0,01 | 21
[33 empty] | 0,01 | 15
|  | REKAPITULACE STAVBY | [18 empty] | v --- níže se nacházejí doplnkové a pomocné údaje k sestavám --- v | [11 empty] | 0,001
|  | Kód: |  |  |  |  | 7023 | [25 empty] | 0,01
|  | Stavba: |  |  |  |  | Hrádek | [25 empty] | 0,01
|  | KSO: | [13 empty] | CC-CZ: | [16 empty] | 0,01
|  | Místo: |  |  |  |  | Hrádek | [8 empty] | Datum: | [16 empty] | 0,01
0,01
|  | Zadavatel: | [13 empty] | IČ: | [16 empty] | 0,01
[16 empty] | DIČ: | [16 empty] | 0,01
0,01
|  | Zhotovitel: | [13 empty] | IČ: | [16 empty] | 0,01
[16 empty] | DIČ: | [16 empty] | 0,01
False
|  | Projektant: | [13 empty] | IČ: | [16 empty] | False
[16 empty] | DIČ: | [16 empty] | True
0,01
|  | Zpracovatel: | [13 empty] | IČ: | [16 empty] | 0,01
|  |  | Fochler Jan | [12 empty] | DIČ: | [16 empty] | False
Poznámka:
|  | Cena bez DPH | [13 empty] | 0
[8 empty] | Sazba daně |  |  | Základ daně |  |  |  |  | Výše daně
|  | DPH |  | základní |  |  |  | 21% |  |  | 0 |  |  |  |  | 0
|  |  |  | snížená |  |  |  | 15% |  |  | 0 |  |  |  |  | 0
|  |  |  | zákl. přenesená |  |  |  | 21% |  |  | 0 |  |  |  |  | 0
|  |  |  | sníž. přenesená |  |  |  | 15% |  |  | 0 |  |  |  |  | 0
|  |  |  | nulová |  |  |  | 0% |  |  | 0 |  |  |  |  | 0
|  | Cena s DPH | [6 empty] | v |  |  | CZK |  |  |  | 0
|  | Projektant | [11 empty] | Zpracovatel
|  | Datum a podpis: | [7 empty] | Razítko |  |  |  | Datum a podpis: |  |  | Razítko
|  | Objednavatel | [11 empty] | Zhotovitel
|  | Datum a podpis: | [7 empty] | Razítko |  |  |  | Datum a podpis: |  |  | Razítko
REKAPITULACE OBJEKTŮ STAVBY A SOUPISŮ PRACÍ
| Kód: | [6 empty] | 7023
| Stavba: | [6 empty] | Hrádek
| Místo: | [6 empty] | Hrádek | [6 empty] | Datum:
| Zadavatel: | [13 empty] | Projektant: | [5 empty] | Informatívní údaje z listů zakázek
| Zhotovitel: | [13 empty] | Zpracovatel: |  | Fochler Jan
| Kód |  |  |  | Popis | [7 empty] | Cena bez DPH [CZK] |  |  |  |  | Cena s DPH [CZK] | Typ |  | z toho Ostat. náklady [CZK] | DPH [CZK] | Normohodiny [h] | DPH základní [CZK] | DPH snížená [CZK] | DPH základní přenesená [CZK] | DPH snížená přenesená [CZK] | Základna DPH základní | Základna DPH snížená | Základna DPH zákl. přenesená | Základna DPH sníž. přenesená | Základna DPH nulová
| Náklady z rozpočtů | [11 empty] | 0 |  |  |  |  | 0 |  |  | 0 | 0 | 6439.4634 | 0 | 0 | 0 | 0 | 0 | 0 | 0 | 0 | 0 | D | 0 | ###NOIMPORT### | IMPORT | {4863bcc5-63fe-4918-aeca-8ecab7b74b27} | {00000000-0000-0000-0000-000000000000}
|  | SO 01 |  |  |  | Vodovodní řady | [6 empty] | 0 |  |  |  |  | 0 | STA |  | 0 | 0 | 6159.4676 | 0 | 0 | 0 | 0 | 0 | 0 | 0 | 0 | 0 | D | 1 | ###NOIMPORT### | IMPORT | {005a79be-a552-401a-9d49-e3808c129d21} | {4863bcc5-63fe-4918-aeca-8ecab7b74b27} | 2
/ |  |  | 01 |  |  |  | Vodovodní řad A | [5 empty] | 0 |  |  |  |  | 0 | Soupis |  | 0 | 0 | 3164.3661 | 0 | 0 | 0 | 0 | 0 | 0 | 0 | 0 | 0 |  | 2 |  | IMPORT | {81d7f9c5-660a-47eb-9315-3510c39e2ed2} | {005a79be-a552-401a-9d49-e3808c129d21}
/ |  |  | 02 |  |  |  | Vodovodní řad B | [5 empty] | 0 |  |  |  |  | 0 | Soupis |  | 0 | 0 | 2988.4515 | 0 | 0 | 0 | 0 | 0 | 0 | 0 | 0 | 0 |  | 2 |  | IMPORT | {db843bba-be17-4fc0-bac0-7327274dbaba} | {005a79be-a552-401a-9d49-e3808c129d21}
/ |  |  | 03 |  |  |  | Stávající vodovodní řad SmVak | [5 empty] | 0 |  |  |  |  | 0 | Soupis |  | 0 | 0 | 6.65 | 0 | 0 | 0 | 0 | 0 | 0 | 0 | 0 | 0 |  | 2 |  | IMPORT | {0c575937-a81e-4ed5-9352-94158c4dd410} | {005a79be-a552-401a-9d49-e3808c129d21}
/ |  | SO 02 |  |  |  | Stavební část ATS | [6 empty] | 0 |  |  |  |  | 0 | STA |  | 0 | 0 | 195.4675 | 0 | 0 | 0 | 0 | 0 | 0 | 0 | 0 | 0 |  | 1 |  | IMPORT | {33af0d9c-385d-4d8f-92a1-7d789d87d083} | {4863bcc5-63fe-4918-aeca-8ecab7b74b27} | 2
/ |  | SO 03 |  |  |  | Přípojka NN | [6 empty] | 0 |  |  |  |  | 0 | STA |  | 0 | 0 | 9.0885 | 0 | 0 | 0 | 0 | 0 | 0 | 0 | 0 | 0 |  | 1 |  | IMPORT | {2af60b9f-84aa-4f76-8358-8864c9da9aeb} | {4863bcc5-63fe-4918-aeca-8ecab7b74b27} | 2
|  | SO 04 |  |  |  | Vodovodní přípojky | [6 empty] | 0 |  |  |  |  | 0 | STA |  | 0 | 0 | 75.4398 | 0 | 0 | 0 | 0 | 0 | 0 | 0 | 0 | 0 | D | 1 | ###NOIMPORT### | IMPORT | {4c11ddad-6c28-4b8f-9ced-1a9f46e5ccc9} | {4863bcc5-63fe-4918-aeca-8ecab7b74b27} | 2
/ |  |  | 01 |  |  |  | Vodovodní přípojka č. 1 | [5 empty] | 0 |  |  |  |  | 0 | Soupis |  | 0 | 0 | 39.8975 | 0 | 0 | 0 | 0 | 0 | 0 | 0 | 0 | 0 |  | 2 |  | IMPORT | {a4e50984-2d13-4455-ad3d-1cb0f3fa670f} | {4c11ddad-6c28-4b8f-9ced-1a9f46e5ccc9}
/ |  |  | 02 |  |  |  | Vodovodní přípojka č. 2 | [5 empty] | 0 |  |  |  |  | 0 | Soupis |  | 0 | 0 | 30.0213 | 0 | 0 | 0 | 0 | 0 | 0 | 0 | 0 | 0 |  | 2 |  | IMPORT | {f77ec47a-0849-4510-a448-13cfccd47211} | {4c11ddad-6c28-4b8f-9ced-1a9f46e5ccc9}
/ |  |  | 03 |  |  |  | Vodovodní přípojka č. 3 | [5 empty] | 0 |  |  |  |  | 0 | Soupis |  | 0 | 0 | 2.7605 | 0 | 0 | 0 | 0 | 0 | 0 | 0 | 0 | 0 |  | 2 |  | IMPORT | {b8fb7d11-1d50-404c-98ce-eccd7178ba17} | {4c11ddad-6c28-4b8f-9ced-1a9f46e5ccc9}
/ |  |  | 04 |  |  |  | Vodovodní přípojka č. 4 | [5 empty] | 0 |  |  |  |  | 0 | Soupis |  | 0 | 0 | 2.7605 | 0 | 0 | 0 | 0 | 0 | 0 | 0 | 0 | 0 |  | 2 |  | IMPORT | {cc48d9b7-6cf1-47d7-958b-59d928103b53} | {4c11ddad-6c28-4b8f-9ced-1a9f46e5ccc9}
/ |  | PS 01 |  |  |  | Technologická část ATS | [6 empty] | 0 |  |  |  |  | 0 | STA |  | 0 | 0 | 0 | 0 | 0 | 0 | 0 | 0 | 0 | 0 | 0 | 0 |  | 1 |  | IMPORT | {3a18549a-950d-4bbb-899c-68fc244601dd} | {4863bcc5-63fe-4918-aeca-8ecab7b74b27} | 2
/ |  | 05 |  |  |  | Vedlejší a ostatní náklady | [6 empty] | 0 |  |  |  |  | 0 | STA |  | 0 | 0 | 0 | 0 | 0 | 0 | 0 | 0 | 0 | 0 | 0 | 0 |  | 1 |  | IMPORT | {2c61931f-443d-4109-9733-05c9e12d1e71} | {4863bcc5-63fe-4918-aeca-8ecab7b74b27} | 2

## 01 - Vodovodní řad A
[9 empty] | >> skryté sloupce << | [9 empty] | {81d7f9c5-660a-47eb-9315-3510c39e2ed2}
2
| KRYCÍ LIST SOUPISU PRACÍ | [8 empty] | v --- níže se nacházejí doplnkové a pomocné údaje k sestavám --- v | [8 empty] | False
Stavba:
Hrádek
Objekt:
SO 01 - Vodovodní řady
Soupis:
01 - Vodovodní řad A
| KSO: |  |  |  |  | CC-CZ:
| Místo: |  | Hrádek |  |  | Datum:
| Zadavatel: |  |  |  |  | IČ:
DIČ:
| Zhotovitel: |  |  |  |  | IČ:
DIČ:
| Projektant: |  |  |  |  | IČ:
DIČ:
| Zpracovatel: |  |  |  |  | IČ:
|  | Fochler Jan |  |  |  | DIČ:
Poznámka:
| Cena bez DPH | [5 empty] | 0
|  |  | Základ daně |  |  | Sazba daně | Výše daně
| DPH | základní | 0 |  |  | 21% | 0
|  | snížená | 0 |  |  | 15% | 0
|  | zákl. přenesená | 0 |  |  | 21% | 0
|  | sníž. přenesená | 0 |  |  | 15% | 0
|  | nulová | 0 |  |  | 0% | 0
| Cena s DPH |  |  | v | CZK |  | 0
| Projektant |  |  | Zpracovatel
| Datum a podpis: |  | Razítko | Datum a podpis: |  |  | Razítko
| Objednavatel |  |  | Zhotovitel
| Datum a podpis: |  | Razítko | Datum a podpis: |  |  | Razítko
REKAPITULACE ČLENĚNÍ SOUPISU PRACÍ
Stavba:
Hrádek
Objekt:
SO 01 - Vodovodní řady
Soupis:
01 - Vodovodní řad A
Místo: |  |  | Hrádek |  |  | Datum:
Zadavatel: | [5 empty] | Projektant:
Zhotovitel: | [5 empty] | Zpracovatel: | Fochler Jan
Kód dílu - Popis | [6 empty] | Cena celkem [CZK]
Náklady ze soupisu prací | [6 empty] | 0 | [12 empty] | -1
| HSV - Práce a dodávky HSV | [5 empty] | 0
| 1 - Zemní práce | [5 empty] | 0
| 5 - Komunikace | [5 empty] | 0
| 8 - Trubní vedení | [5 empty] | 0
| 9 - Ostatní konstrukce a práce-bourání | [5 empty] | 0
| 99 - Přesun hmot | [5 empty] | 0
| M - Práce a dodávky M | [5 empty] | 0
| 46-M - Zemní práce při extr.mont.pracích | [5 empty] | 0
| VRN - Vedlejší rozpočtové náklady | [5 empty] | 0
| VRN6 - Územní vlivy | [5 empty] | 0
SOUPIS PRACÍ
Stavba:
Hrádek
Objekt:
SO 01 - Vodovodní řady
Soupis:
01 - Vodovodní řad A
Místo: |  |  | Hrádek |  |  | Datum:
Zadavatel: | [5 empty] | Projektant:
Zhotovitel: | [5 empty] | Zpracovatel: | Fochler Jan
PČ | Typ | Kód | Popis | MJ | Množství | J.cena [CZK] | Cena celkem [CZK] | Cenová soustava |  |  | DPH | J. Nh [h] | Nh celkem [h] | J. hmotnost [t] | Hmotnost celkem [t] | J. suť [t] | Suť Celkem [t]
Náklady soupisu celkem | [6 empty] | 0 | [5 empty] | 3164.3661 |  | 1329.1962 |  | 100.0436 |  | D | -1 | [10 empty] | 0
| D | HSV | Práce a dodávky HSV |  |  |  | 0 | [5 empty] | 3164.3661 |  | 1329.1962 |  | 100.0436 | 1 | D | 0 |  |  |  | ROZPOCET | [6 empty] | 0
| D | 1 | Zemní práce |  |  |  | 0 | [5 empty] | 2558.936 |  | 1324.4359 |  | 100.0436 | 1 | D | 1 |  |  |  | ROZPOCET | [6 empty] | 0
1 | K | 113107222 | Odstranění podkladu pl přes 200 m2 z kameniva drceného tl 200 mm | m2 | 219.876 |  | 0 | CS ÚRS 2014 02 |  |  | základní | 0.073 | 16.0509 | 0 | 0 | 0.235 | 51.6709 | 4 | K | 2 |  |  |  | ROZPOCET | 0 | 0 | 0 | 0 | 0 | 1 | 0 | 4 | 1407876407
| VV |  | šířka rýhy 1,0 m + 5% rezerva | [15 empty] | VV | 2 | 1 | True | 0 | ROZPOCET
| VV |  | (1,0*205,12)*1,05 |  | 215.376 | [13 empty] | VV | 2 | 2 | True | 0 | ROZPOCET
| VV |  | povrchy jam pro přepojení stávajících vodovodních přípojek | [15 empty] | VV | 2 | 1 | True | 0 | ROZPOCET
| VV |  | (1,5*1,5)*2 |  | 4.5 | [13 empty] | VV | 2 | 2 | True | 0 | ROZPOCET
| VV |  | Součet |  | 219.876 | [13 empty] | VV | 2 | 4 | True | 1 | ROZPOCET
2 | K | 113107242 | Odstranění podkladů nebo krytů s přemístěním hmot na skládku na vzdálenost do 20 m nebo s naložením na dopravní prostředek v ploše jednotlivě přes 200 m2 živičných, o tl. vrstvy přes 50 do 100 mm | m2 | 219.876 |  | 0 | CS ÚRS 2017 01 |  |  | základní | 0.078 | 17.1503 | 0 | 0 | 0.22 | 48.3727 | 4 | K | 2 |  |  |  | ROZPOCET | 0 | 0 | 0 | 0 | 0 | 1 | 0 | 4 | 1363599633
| VV |  | šířka rýhy 1,0 m + 5% rezerva | [15 empty] | VV | 2 | 1 | True | 0 | ROZPOCET
| VV |  | (1,0*205,12)*1,05 |  | 215.376 | [13 empty] | VV | 2 | 2 | True | 0 | ROZPOCET
| VV |  | povrchy jam pro přepojení stávajících vodovodních přípojek | [15 empty] | VV | 2 | 1 | True | 0 | ROZPOCET
| VV |  | (1,5*1,5)*2 |  | 4.5 | [13 empty] | VV | 2 | 2 | True | 0 | ROZPOCET
| VV |  | Součet |  | 219.876 | [13 empty] | VV | 2 | 4 | True | 1 | ROZPOCET
7 | K | 119001401R | Dočasné zajištění potrubí ocelového nebo litinového DN do 200 | m | 5 |  | 0 |  |  |  | základní | 0.703 | 3.515 | 0.00868 | 0.0434 | 0 | 0 | 4 | K | 2 |  |  |  | ROZPOCET | 0 | 0 | 0 | 0 | 0 | 1 | 0 | 4 | 748062900
| VV |  | předpoklad (plynovod,kanalizace atd.) | [15 empty] | VV | 2 | 1 | True | 0 | ROZPOCET
| VV |  | 10*0,5 |  | 5 | [13 empty] | VV | 2 | 2 | True | 0 | ROZPOCET
| VV |  | Součet |  | 5 | [13 empty] | VV | 2 | 4 | True | 1 | ROZPOCET
8 | K | 119001421 | Dočasné zajištění kabelů a kabelových tratí ze 3 volně ložených kabelů | m | 2.5 |  | 0 | CS ÚRS 2014 02 |  |  | základní | 0.547 | 1.3675 | 0.0369 | 0.09225 | 0 | 0 | 4 | K | 2 |  |  |  | ROZPOCET | 0 | 0 | 0 | 0 | 0 | 1 | 0 | 4 | 1029029587
| VV |  | předpoklad kabely CETIN, NN | [15 empty] | VV | 2 | 1 | True | 0 | ROZPOCET
| VV |  | upozornění na souběh s kabely CETIN | [15 empty] | VV | 2 | 1 | True | 0 | ROZPOCET
| VV |  | 5*0,5 |  | 2.5 | [13 empty] | VV | 2 | 2 | True | 0 | ROZPOCET
| VV |  | Součet |  | 2.5 | [13 empty] | VV | 2 | 4 | True | 1 | ROZPOCET
9 | K | 130001101 | Příplatek za ztížení vykopávky v blízkosti pozemního vedení | m3 | 3.75 |  | 0 |  |  |  | základní | 1.763 | 6.6113 | 0 | 0 | 0 | 0 | 4 | K | 2 |  |  |  | ROZPOCET | 0 | 0 | 0 | 0 | 0 | 1 | 0 | 4 | -473308786
| VV |  | 7,5*0,5 |  | 3.75 | [13 empty] | VV | 2 | 2 | True | 0 | ROZPOCET
| VV |  | Součet |  | 3.75 | [13 empty] | VV | 2 | 4 | True | 1 | ROZPOCET
10 | K | 131201201 | Hloubení zapažených jam a zářezů s urovnáním dna do předepsaného profilu a spádu v hornině tř. 3 do 100 m3 | m3 | 306 |  | 0 | CS ÚRS 2017 01 |  |  | základní | 2.249 | 688.194 | 0 | 0 | 0 | 0 | 4 | K | 2 |  |  |  | ROZPOCET | 0 | 0 | 0 | 0 | 0 | 1 | 0 | 4 | -387731724
| VV |  | "startovací a cílová jámy protlaku pod komunikací | [15 empty] | VV | 2 | 1 | True | 0 | ROZPOCET
| VV |  | ((3*3*1,7)+(3*7*1,7))*6 |  | 306 | [13 empty] | VV | 2 | 2 | True | 0 | ROZPOCET
| VV |  | Součet |  | 306 | [13 empty] | VV | 2 | 4 | True | 1 | ROZPOCET
11 | K | 132201202 | Hloubení zapažených i nezapažených rýh šířky přes 600 do 2 000 mm s urovnáním dna do předepsaného profilu a spádu v hornině tř. 3 přes 100 do 1 000 m3 | m3 | 344.43 |  | 0 | CS ÚRS 2017 01 |  |  | základní | 0.825 | 284.1547 | 0 | 0 | 0 | 0 | 4 | K | 2 |  |  |  | ROZPOCET | 0 | 0 | 0 | 0 | 0 | 1 | 0 | 4 | -778068354
| VV |  | 1,0*((1,5+1,5)/2)*(225,12) |  | 337.68 | [13 empty] | VV | 2 | 2 | True | 0 | ROZPOCET
| VV |  | (1,5*1,5*1,5)*2 |  | 6.75 | [13 empty] | VV | 2 | 2 | True | 0 | ROZPOCET
| VV |  | Součet |  | 344.43 | [13 empty] | VV | 2 | 4 | True | 1 | ROZPOCET
12 | K | 132201209 | Příplatek za lepivost k hloubení rýh š do 2000 mm v hornině tř. 3 | m3 | 325.215 |  | 0 |  |  |  | základní | 0.085 | 27.6433 | 0 | 0 | 0 | 0 | 4 | K | 2 |  |  |  | ROZPOCET | 0 | 0 | 0 | 0 | 0 | 1 | 0 | 4 | -1921797348
| VV |  | 50% z objemu výkopku | [15 empty] | VV | 2 | 1 | True | 0 | ROZPOCET
| VV |  | 344,43*0,5 |  | 172.215 | [13 empty] | VV | 2 | 2 | True | 0 | ROZPOCET
| VV |  | 306,0*0,5 |  | 153 | [13 empty] | VV | 2 | 2 | True | 0 | ROZPOCET
| VV |  | Součet |  | 325.215 | [13 empty] | VV | 2 | 4 | True | 1 | ROZPOCET
114 | K | 141721119R | Zřízení a zásyp startovací a cílové jámy protlaku včetně vystrojení pažení jámy | soubor | 6 |  | 0 |  |  |  | základní | 0 | 0 | 0 | 0 | 0 | 0 | 4 | K | 2 |  |  |  | ROZPOCET | 0 | 0 | 0 | 0 | 0 | 1 | 0 | 4 | 1363769890
| VV |  | "kompletní stavební práce včetně odvozu výkopku a zásypu kamenivem v komunikaci | [15 empty] | VV | 2 | 1 | True | 0 | ROZPOCET
| VV |  | 6 |  | 6 | [13 empty] | VV | 2 | 2 | True | 0 | ROZPOCET
| VV |  | Součet |  | 6 | [13 empty] | VV | 2 | 4 | True | 1 | ROZPOCET
13 | K | 151831111 | Pažicí boxy pro pažení a rozepření stěn rýh podzemního vedení lehké osazení a odstranění hloubka výkopu do 3 m, šířka do 1 m | m2 | 1287.36 |  | 0 | CS ÚRS 2017 01 |  |  | základní | 0.252 | 324.4147 | 0 | 0 | 0 | 0 | 4 | K | 2 |  |  |  | ROZPOCET | 0 | 0 | 0 | 0 | 0 | 1 | 0 | 4 | 1382588873
| VV |  | 2,0*((1,5+1,5)/2)*225,12 |  | 675.36 | [13 empty] | VV | 2 | 2 | True | 0 | ROZPOCET
| VV |  | "pažení pro startovací a cílovou jámy | [15 empty] | VV | 2 | 1 | True | 0 | ROZPOCET
| VV |  | (((3*1,7*3)+(7*1,7*3))*2)*6 |  | 612 | [13 empty] | VV | 2 | 2 | True | 0 | ROZPOCET
| VV |  | Součet |  | 1287.36 | [13 empty] | VV | 2 | 4 | True | 1 | ROZPOCET
14 | K | 151831211 | Pažicí boxy pro pažení a rozepření stěn rýh podzemního vedení lehké Příplatek za první a každý další den zapažení 1 m2 výkopu k ceně 151 83-1111 | m2 | 1287.36 |  | 0 | CS ÚRS 2017 01 |  |  | základní | 0 | 0 | 0 | 0 | 0 | 0 | 4 | K | 2 |  |  |  | ROZPOCET | 0 | 0 | 0 | 0 | 0 | 1 | 0 | 4 | -1305395364
| VV |  | 1287,360 |  | 1287.36 | [13 empty] | VV | 2 | 2 | True | 0 | ROZPOCET
| VV |  | Součet |  | 1287.36 | [13 empty] | VV | 2 | 4 | True | 1 | ROZPOCET
15 | K | 161101102 | Svislé přemístění výkopku bez naložení do dopravní nádoby avšak s vyprázdněním dopravní nádoby na hromadu nebo do dopravního prostředku z horniny tř. 1 až 4, při hloubce výkopu přes 2,5 do 4 m | m3 | 650.43 |  | 0 | CS ÚRS 2013 02 |  |  | základní | 0.519 | 337.5732 | 0 | 0 | 0 | 0 | 4 | K | 2 |  |  |  | ROZPOCET | 0 | 0 | 0 | 0 | 0 | 1 | 0 | 4 | 72552646
| VV |  | 1,0*((1,5+1,5)/2)*(225,12) |  | 337.68 | [13 empty] | VV | 2 | 2 | True | 0 | ROZPOCET
| VV |  | (1,5*1,5*1,5)*2 |  | 6.75 | [13 empty] | VV | 2 | 2 | True | 0 | ROZPOCET
| VV |  | ((3*3*1,7)+(3*7*1,7))*6 |  | 306 | [13 empty] | VV | 2 | 2 | True | 0 | ROZPOCET
| VV |  | Součet |  | 650.43 | [13 empty] | VV | 2 | 4 | True | 1 | ROZPOCET
16 | K | 162701105 | Vodorovné přemístění do 10000 m výkopku z horniny tř. 1 až 4 | m3 | 630.03 |  | 0 |  |  |  | základní | 0.011 | 6.9303 | 0 | 0 | 0 | 0 | 4 | K | 2 |  |  |  | ROZPOCET | 0 | 0 | 0 | 0 | 0 | 1 | 0 | 4 | -1429565191
| VV |  | "přebytečný výkopek | [15 empty] | VV | 2 | 1 | True | 0 | ROZPOCET
| VV |  | 1,0*((1,5+1,5)/2)*(225,12) |  | 337.68 | [13 empty] | VV | 2 | 2 | True | 0 | ROZPOCET
| VV |  | (1,5*1,5*1,5)*2 |  | 6.75 | [13 empty] | VV | 2 | 2 | True | 0 | ROZPOCET
| VV |  | ((3*3*1,7)+(3*7*1,7))*6 |  | 306 | [13 empty] | VV | 2 | 2 | True | 0 | ROZPOCET
| VV |  | zpětný zásyp | [15 empty] | VV | 2 | 1 | True | 0 | ROZPOCET
| VV |  | -(20,4) |  | -20.4 | [13 empty] | VV | 2 | 2 | True | 0 | ROZPOCET
| VV |  | Součet |  | 630.03 | [13 empty] | VV | 2 | 4 | True | 1 | ROZPOCET
17 | K | 162701109 | Vodorovné přemístění výkopku nebo sypaniny po suchu na obvyklém dopravním prostředku, bez naložení výkopku, avšak se složením bez rozhrnutí z horniny tř. 1 až 4 na vzdálenost Příplatek k ceně za každých dalších i započatých 1 000 m | m3 | 12600.6 |  | 0 | CS ÚRS 2014 02 |  |  | základní | 0.004 | 50.4024 | 0 | 0 | 0 | 0 | 4 | K | 2 |  |  |  | ROZPOCET | 0 | 0 | 0 | 0 | 0 | 1 | 0 | 4 | 267990976
| VV |  | navýšení o 20 km | [15 empty] | VV | 2 | 1 | True | 0 | ROZPOCET
| VV |  | 630,03*20 |  | 12600.6 | [13 empty] | VV | 2 | 2 | True | 0 | ROZPOCET
| VV |  | Součet |  | 12600.6 | [13 empty] | VV | 2 | 4 | True | 1 | ROZPOCET
18 | K | 162701606 | Doprava materiálu na stavbu (štěrkopísek, kamenivo) | t | 1364.822 |  | 0 |  |  |  | základní | 0 | 0 | 0 | 0 | 0 | 0 | 4 | K | 2 |  |  |  | ROZPOCET | 0 | 0 | 0 | 0 | 0 | 1 | 0 | 4 | -1078417070
| VV |  | (1,8*22,512)+188,71+1135,59 |  | 1364.822 | [13 empty] | VV | 2 | 2 | True | 0 | ROZPOCET
| VV |  | Součet |  | 1364.822 | [13 empty] | VV | 2 | 4 | True | 1 | ROZPOCET
19 | K | 162701607 | Doprava materiálu na stavbu (trubní materiál, šachtice a pod) | t | 12.726 |  | 0 |  |  |  | základní | 0 | 0 | 0 | 0 | 0 | 0 | 4 | K | 2 |  |  |  | ROZPOCET | 0 | 0 | 0 | 0 | 0 | 1 | 0 | 4 | -1373846981
| VV |  | vodovodní potrubí + armatury | [15 empty] | VV | 2 | 1 | True | 0 | ROZPOCET
| VV |  | (0,0225*454,50)+2,5 |  | 12.726 | [13 empty] | VV | 2 | 2 | True | 0 | ROZPOCET
| VV |  | Součet |  | 12.726 | [13 empty] | VV | 2 | 4 | True | 1 | ROZPOCET
20 | K | 167101102 | Nakládání výkopku z hornin tř. 1 až 4 přes 100 m3 | m3 | 630.03 |  | 0 | CS ÚRS 2014 02 |  |  | základní | 0.097 | 61.1129 | 0 | 0 | 0 | 0 | 4 | K | 2 |  |  |  | ROZPOCET | 0 | 0 | 0 | 0 | 0 | 1 | 0 | 4 | -79281365
| VV |  | "přebytečný výkopek | [15 empty] | VV | 2 | 1 | True | 0 | ROZPOCET
| VV |  | 650,43-20,4 |  | 630.03 | [13 empty] | VV | 2 | 2 | True | 0 | ROZPOCET
| VV |  | Součet |  | 630.03 | [13 empty] | VV | 2 | 4 | True | 1 | ROZPOCET
21 | K | 171201201 | Uložení sypaniny na skládky | m3 | 630.03 |  | 0 |  |  |  | základní | 0.009 | 5.6703 | 0 | 0 | 0 | 0 | 4 | K | 2 |  |  |  | ROZPOCET | 0 | 0 | 0 | 0 | 0 | 1 | 0 | 4 | 1274995018
| VV |  | "přebytečný výkopek | [15 empty] | VV | 2 | 1 | True | 0 | ROZPOCET
| VV |  | 630,030 |  | 630.03 | [13 empty] | VV | 2 | 2 | True | 0 | ROZPOCET
| VV |  | Součet |  | 630.03 | [13 empty] | VV | 2 | 4 | True | 1 | ROZPOCET
22 | K | 171201211 | Poplatek za uložení odpadu ze sypaniny na skládce (skládkovné) | t | 1134.054 |  | 0 |  |  |  | základní | 0 | 0 | 0 | 0 | 0 | 0 | 4 | K | 2 |  |  |  | ROZPOCET | 0 | 0 | 0 | 0 | 0 | 1 | 0 | 4 | 1916172824
| VV |  | Přepočet koeficientem 1,8t/m3 | [15 empty] | VV | 2 | 1 | True | 0 | ROZPOCET
| VV |  | 630,03*1,8 |  | 1134.054 | [13 empty] | VV | 2 | 2 | True | 0 | ROZPOCET
| VV |  | Součet |  | 1134.054 | [13 empty] | VV | 2 | 4 | True | 1 | ROZPOCET
23 | K | 174101101 | Zásyp jam, šachet rýh nebo kolem objektů sypaninou se zhutněním | m3 | 519.721 |  | 0 |  |  |  | základní | 0.299 | 155.3966 | 0 | 0 | 0 | 0 | 4 | K | 2 |  |  |  | ROZPOCET | 0 | 0 | 0 | 0 | 0 | 1 | 0 | 4 | -396714903
| VV |  | "kamenivo v komunikaci do výšky skladby původní komunikace, odečet zpětný zásyp v zeleném | [15 empty] | VV | 2 | 1 | True | 0 | ROZPOCET
| VV |  | 650,43-(22,512+86,366+20,4+1,431) |  | 519.721 | [13 empty] | VV | 2 | 2 | True | 0 | ROZPOCET
| VV |  | Součet |  | 519.721 | [13 empty] | VV | 2 | 4 | True | 1 | ROZPOCET
24 | M | 583336880 | kamenivo těžené hrubé frakce 32-63 | t | 1135.59 |  | 0 | CS ÚRS 2017 01 |  |  | základní | 0 | 0 | 1 | 1135.59 | 0 | 0 | 8 | M | 2 |  |  |  | ROZPOCET | 0 | 0 | 0 | 0 | 0 | 1 | 0 | 4 | -1999358139
| VV |  | kamenivo do zásypu komunikací místo zeminy, přepočet 1,9 t/m3, 15 % materiálu navíc na zhutnění | [15 empty] | VV | 2 | 1 | True | 0 | ROZPOCET
| VV |  | 519,721*1,9*1,15 |  | 1135.59 | [13 empty] | VV | 2 | 2 | True | 0 | ROZPOCET
| VV |  | Součet |  | 1135.59 | [13 empty] | VV | 2 | 4 | True | 1 | ROZPOCET
25 | K | 174101101 | Zásyp jam, šachet rýh nebo kolem objektů sypaninou se zhutněním | m3 | 20.4 |  | 0 |  |  |  | základní | 0.299 | 6.0996 | 0 | 0 | 0 | 0 | 4 | K | 2 |  |  |  | ROZPOCET | 0 | 0 | 0 | 0 | 0 | 1 | 0 | 4 | 227558262
| VV |  | "zpětný zásyp výkopkem v zelené ploše | [15 empty] | VV | 2 | 1 | True | 0 | ROZPOCET
| VV |  | 20,0*1,0*1,02 |  | 20.4 | [13 empty] | VV | 2 | 2 | True | 0 | ROZPOCET
| VV |  | Součet |  | 20.4 | [13 empty] | VV | 2 | 4 | True | 1 | ROZPOCET
26 | K | 175101101 | Obsyp potrubí bez prohození sypaniny z hornin tř. 1 až 4 uloženým do 3 m od kraje výkopu | m3 | 86.366 |  | 0 |  |  |  | základní | 1.587 | 137.0628 | 0 | 0 | 0 | 0 | 4 | K | 2 |  |  |  | ROZPOCET | 0 | 0 | 0 | 0 | 0 | 1 | 0 | 4 | 446604284
| VV |  | obsyp potrubí 0,3 m nad vrchol | [15 empty] | VV | 2 | 1 | True | 0 | ROZPOCET
| VV |  | 0,39*1,0*225,12 |  | 87.797 | [13 empty] | VV | 2 | 2 | True | 0 | ROZPOCET
| VV |  | odpočet za objem potrubí | [15 empty] | VV | 2 | 1 | True | 0 | ROZPOCET
| VV |  | -(225,12*(0,045*0,045*3,14)) |  | -1.431 | [13 empty] | VV | 2 | 2 | True | 0 | ROZPOCET
| VV |  | Součet |  | 86.366 | [13 empty] | VV | 2 | 4 | True | 1 | ROZPOCET
27 | M | 583373020 | štěrkopísek frakce 0-16 | t | 188.71 |  | 0 |  |  |  | základní | 0 | 0 | 1 | 188.71 | 0 | 0 | 128 | M | 2 |  |  |  | ROZPOCET | 0 | 0 | 0 | 0 | 0 | 1 | 0 | 128 | -1832097021
| VV |  | "Přepočet koeficientem množství 1,9 t/m3 + 15% na zhutnění | [15 empty] | VV | 2 | 1 | True | 0 | ROZPOCET
| VV |  | 86,366*1,9*1,15 |  | 188.71 | [13 empty] | VV | 2 | 2 | True | 0 | ROZPOCET
| VV |  | Součet |  | 188.71 | [13 empty] | VV | 2 | 4 | True | 1 | ROZPOCET
28 | K | 180401211 | Založení lučního trávníku výsevem v rovině a ve svahu do 1:5 | m2 | 50 |  | 0 |  |  |  | základní | 0.021 | 1.05 | 0 | 0 | 0 | 0 | 4 | K | 2 |  |  |  | ROZPOCET | 0 | 0 | 0 | 0 | 0 | 1 | 0 | 4 | 814857023
| VV |  | "v trase rýhy šířka 2,5 m | [15 empty] | VV | 2 | 1 | True | 0 | ROZPOCET
| VV |  | 20,0*2,5 |  | 50 | [13 empty] | VV | 2 | 2 | True | 0 | ROZPOCET
| VV |  | Součet |  | 50 | [13 empty] | VV | 2 | 4 | True | 1 | ROZPOCET
29 | M | 005724720 | osivo směs travní krajinná - rovinná | kg | 0.25 |  | 0 |  |  |  | základní | 0 | 0 | 0.001 | 0.00025 | 0 | 0 | 8 | M | 2 |  |  |  | ROZPOCET | 0 | 0 | 0 | 0 | 0 | 1 | 0 | 4 | 922770853
| VV |  | 0,005*50 |  | 0.25 | [13 empty] | VV | 2 | 2 | True | 0 | ROZPOCET
| VV |  | Součet |  | 0.25 | [13 empty] | VV | 2 | 4 | True | 1 | ROZPOCET
30 | K | 451573111 | Lože pod potrubí, stoky a drobné objekty v otevřeném výkopu z písku a štěrkopísku do 63 mm | m3 | 22.512 |  | 0 | CS ÚRS 2017 01 |  |  | základní | 1.317 | 29.6483 | 0 | 0 | 0 | 0 | 4 | K | 2 |  |  |  | ROZPOCET | 0 | 0 | 0 | 0 | 0 | 1 | 0 | 4 | 1174589956
| VV |  | 1,0*0,1*225,12 |  | 22.512 | [13 empty] | VV | 2 | 2 | True | 0 | ROZPOCET
| VV |  | Součet |  | 22.512 | [13 empty] | VV | 2 | 4 | True | 1 | ROZPOCET
115 | K | 460310107R | Zemní protlaky strojně neřízený zemní protlak ( krtek) řízené horizontální vrtání v hornině tř. 1 až 4 pro protlačení PE trub, v hloubce do 6 m přes 225 do 315 mm vnějšího průměru vrtu | m | 220.38 |  | 0 |  |  |  | základní | 1.81 | 398.8878 | 0 | 0 | 0 | 0 | 4 | K | 2 |  |  |  | ROZPOCET | 0 | 0 | 0 | 0 | 0 | 1 | 0 | 4 | 1627665791
| VV |  | včetně zatažení vodovodního potrubí PE100 RC D90 a napojení na navazující vodovodní řad | [15 empty] | VV | 2 | 1 | True | 0 | ROZPOCET
| VV |  | 37,53+182,85 |  | 220.38 | [13 empty] | VV | 2 | 2 | True | 0 | ROZPOCET
| VV |  | Součet |  | 220.38 | [13 empty] | VV | 2 | 4 | True | 1 | ROZPOCET
| D | 5 | Komunikace |  |  |  | 0 | [5 empty] | 59.6973 |  | 2.4795 |  | 0 | 1 | D | 1 |  |  |  | ROZPOCET | [6 empty] | 0
36 | K | 573211111 | Postřik živičný spojovací bez posypu kamenivem z asfaltu silničního, v množství od 0,50 do 0,70 kg/m2 | m2 | 439.752 |  | 0 | CS ÚRS 2013 02 |  |  | základní | 0.002 | 0.8795 | 0.00061 | 0.26825 | 0 | 0 | 4 | K | 2 |  |  |  | ROZPOCET | 0 | 0 | 0 | 0 | 0 | 1 | 0 | 4 | -1483925456
| VV |  | šířka rýhy 1,0 m + 5% rezerva | [15 empty] | VV | 2 | 1 | True | 0 | ROZPOCET
| VV |  | ((1,0*205,12)*1,05)*2 |  | 430.752 | [13 empty] | VV | 2 | 2 | True | 0 | ROZPOCET
| VV |  | povrchy jam pro přepojení stávajících vodovodních přípojek | [15 empty] | VV | 2 | 1 | True | 0 | ROZPOCET
| VV |  | ((1,5*1,5)*2)*2 |  | 9 | [13 empty] | VV | 2 | 2 | True | 0 | ROZPOCET
| VV |  | Součet |  | 439.752 | [13 empty] | VV | 2 | 4 | True | 1 | ROZPOCET
37 | K | 577144131 | Asfaltový beton vrstva obrusná ACO 11 (ABS) s rozprostřením a se zhutněním z modifikovaného asfaltu v pruhu šířky do 3 m, po zhutnění tl. 50 mm | m2 | 219.876 |  | 0 | CS ÚRS 2017 01 |  |  | základní | 0.071 | 15.6112 | 0 | 0 | 0 | 0 | 4 | K | 2 |  |  |  | ROZPOCET | 0 | 0 | 0 | 0 | 0 | 1 | 0 | 4 | -438773840
| VV |  | šířka rýhy 1,0 m + 5% rezerva | [15 empty] | VV | 2 | 1 | True | 0 | ROZPOCET
| VV |  | (1,0*205,12)*1,05 |  | 215.376 | [13 empty] | VV | 2 | 2 | True | 0 | ROZPOCET
| VV |  | povrchy jam pro přepojení stávajících vodovodních přípojek | [15 empty] | VV | 2 | 1 | True | 0 | ROZPOCET
| VV |  | (1,5*1,5)*2 |  | 4.5 | [13 empty] | VV | 2 | 2 | True | 0 | ROZPOCET
| VV |  | Součet |  | 219.876 | [13 empty] | VV | 2 | 4 | True | 1 | ROZPOCET
38 | K | 577145132 | Asfaltový beton vrstva ložní ACL 16 (ABH) s rozprostřením a zhutněním z modifikovaného asfaltu v pruhu šířky do 3 m, po zhutnění tl. 50 mm | m2 | 219.876 |  | 0 | CS ÚRS 2017 01 |  |  | základní | 0.068 | 14.9516 | 0 | 0 | 0 | 0 | 4 | K | 2 |  |  |  | ROZPOCET | 0 | 0 | 0 | 0 | 0 | 1 | 0 | 4 | -14355641
| VV |  | šířka rýhy 1,0 m + 5% rezerva | [15 empty] | VV | 2 | 1 | True | 0 | ROZPOCET
| VV |  | (1,0*205,12)*1,05 |  | 215.376 | [13 empty] | VV | 2 | 2 | True | 0 | ROZPOCET
| VV |  | povrchy jam pro přepojení stávajících vodovodních přípojek | [15 empty] | VV | 2 | 1 | True | 0 | ROZPOCET
| VV |  | (1,5*1,5)*2 |  | 4.5 | [13 empty] | VV | 2 | 2 | True | 0 | ROZPOCET
| VV |  | Součet |  | 219.876 | [13 empty] | VV | 2 | 4 | True | 1 | ROZPOCET
39 | K | 599141111 | Vyplnění spár mezi silničními dílci jakékoliv tloušťky živičnou zálivkou | m | 614.24 |  | 0 | CS ÚRS 2013 02 |  |  | základní | 0.046 | 28.255 | 0.0036 | 2.2113 | 0 | 0 | 4 | K | 2 |  |  |  | ROZPOCET | 0 | 0 | 0 | 0 | 0 | 1 | 0 | 4 | 767100884
| VV |  | řezání živičného krytu po stranách výkopu | [15 empty] | VV | 2 | 1 | False | 0 | ROZPOCET
| VV |  | 205,12*2 |  | 410.24 | [13 empty] | VV | 2 | 2 | True | 0 | ROZPOCET
| VV |  | okraje jam | [15 empty] | VV | 2 | 1 | True | 0 | ROZPOCET
| VV |  | ((3,0*4)+(3,0*2,0)+(7*2))*6 |  | 192 | [13 empty] | VV | 2 | 2 | True | 0 | ROZPOCET
| VV |  | (1,5*4)*2 |  | 12 | [13 empty] | VV | 2 | 2 | True | 0 | ROZPOCET
| VV |  | Součet |  | 614.24 | [13 empty] | VV | 2 | 4 | True | 1 | ROZPOCET
40 | K | R/9-01 | zamezení přítoku odpadních vod na stáv. řadu DN 600 | t | 48.812 |  | 0 |  |  |  | základní | 0 | 0 | 0 | 0 | 0 | 0 | 4 | K | 2 |  |  |  | ROZPOCET | 0 | 0 | 0 | 0 | 0 | 1 | 0 | 4 | 854682536
| VV |  | postřik | [15 empty] | VV | 2 | 1 | True | 0 | ROZPOCET
| VV |  | 439,752*0,001 |  | 0.44 | [13 empty] | VV | 2 | 2 | True | 0 | ROZPOCET
| VV |  | asfalty | [15 empty] | VV | 2 | 1 | True | 0 | ROZPOCET
| VV |  | 219,876*0,05*2,2 |  | 24.186 | [13 empty] | VV | 2 | 2 | True | 0 | ROZPOCET
| VV |  | 219,876*0,05*2,2 |  | 24.186 | [13 empty] | VV | 2 | 2 | True | 0 | ROZPOCET
| VV |  | Součet |  | 48.812 | [13 empty] | VV | 2 | 4 | True | 1 | ROZPOCET
41 | K | R/9-04 | Zkoušky hutnění v komunikaci každých 50,0 m + protokol | soubor | 4 |  | 0 |  |  |  | základní | 0 | 0 | 0 | 0 | 0 | 0 | 4 | K | 2 |  |  |  | ROZPOCET | 0 | 0 | 0 | 0 | 0 | 1 | 0 | 4 | 318241968
| VV |  | každých 50,0 m v komunikaci | [15 empty] | VV | 2 | 1 | True | 0 | ROZPOCET
| VV |  | 4 |  | 4 | [13 empty] | VV | 2 | 2 | True | 0 | ROZPOCET
| VV |  | Součet |  | 4 | [13 empty] | VV | 2 | 4 | True | 1 | ROZPOCET
| D | 8 | Trubní vedení |  |  |  | 0 | [5 empty] | 330.1229 |  | 2.2807 |  | 0 | 1 | D | 1 |  |  |  | ROZPOCET | [6 empty] | 0
45 | M | 422736600 | Armatury speciální ostatní do PN 40 hydranty podzemní DN 80, PN 16, tvárná litina, HVĚZDA podzemní hydrant dvojitý uzávěr s koulí 12.1.1 výška krytí 1000 mm | kus | 2 |  | 0 | CS ÚRS 2015 02 |  |  | základní | 0 | 0 | 0.027 | 0.054 | 0 | 0 | 8 | M | 2 |  |  |  | ROZPOCET | 0 | 0 | 0 | 0 | 0 | 1 | 0 | 4 | -280968191
| VV |  | 2 |  | 2 | [13 empty] | VV | 2 | 2 | True | 0 | ROZPOCET
| VV |  | Součet |  | 2 | [13 empty] | VV | 2 | 4 | True | 1 | ROZPOCET
46 | M | 422914520 | Díly (sestavy) k armaturám průmyslovým poklopy litinové, GGG-400 typ 522 - hydrantový DN 80 | kus | 2 |  | 0 | CS ÚRS 2015 02 |  |  | základní | 0 | 0 | 0.0295 | 0.059 | 0 | 0 | 8 | M | 2 |  |  |  | ROZPOCET | 0 | 0 | 0 | 0 | 0 | 1 | 0 | 4 | 175347359
120 | M | 55253489R | tvarovka přírubová litinová s hladkým koncem,práškový epoxid tl 250µm F-kus DN 80 | kus | 2 |  | 0 |  |  |  | základní | 0 | 0 | 0.0077 | 0.0154 | 0 | 0 | 8 | M | 2 |  |  |  | ROZPOCET | 0 | 0 | 0 | 0 | 0 | 1 | 0 | 4 | -1503337499
119 | M | 55250642 | koleno přírubové s patkou PP litinové DN 80 | kus | 1 |  | 0 | CS ÚRS 2018 02 |  |  | základní | 0 | 0 | 0.0141 | 0.0141 | 0 | 0 | 8 | M | 2 |  |  |  | ROZPOCET | 0 | 0 | 0 | 0 | 0 | 1 | 0 | 4 | -79330179
49 | K | 722219104 | Armatury přírubové montáž vodovodních armatur přírubových ostatních typů DN 80 | kus | 56 |  | 0 | CS ÚRS 2017 01 |  |  | základní | 1.488 | 83.328 | 0.0104 | 0.5824 | 0 | 0 | 16 | K | 2 |  |  |  | ROZPOCET | 0 | 0 | 0 | 0 | 0 | 1 | 0 | 16 | -2116779241
| VV |  | šoupátka, příruby, atd. | [15 empty] | VV | 2 | 1 | True | 0 | ROZPOCET
| VV |  | 56 |  | 56 | [13 empty] | VV | 2 | 2 | True | 0 | ROZPOCET
| VV |  | Součet |  | 56 | [13 empty] | VV | 2 | 4 | True | 1 | ROZPOCET
132 | M | 42221149 | šoupátko s PE vevařovacími konci, voda PN 10 DN 80/90 PE 100 | kus | 1 |  | 0 | CS ÚRS 2018 02 |  |  | základní | 0 | 0 | 0.02005 | 0.02005 | 0 | 0 | 32 | M | 2 |  |  |  | ROZPOCET | 0 | 0 | 0 | 0 | 0 | 1 | 0 | 16 | 1166598877
133 | M | 55253515 | tvarovka přírubová litinová s přírubovou odbočkou,práškový epoxid tl 250µm T-kus DN 100/80 | kus | 1 |  | 0 | CS ÚRS 2018 02 |  |  | základní | 0 | 0 | 0.0178 | 0.0178 | 0 | 0 | 32 | M | 2 |  |  |  | ROZPOCET | 0 | 0 | 0 | 0 | 0 | 1 | 0 | 16 | 495735850
134 | M | 42221213 | šoupě přírubové vodovodní, krátká stavební délka DN 100 PN10-16 | kus | 2 |  | 0 | CS ÚRS 2018 02 |  |  | základní | 0 | 0 | 0.019 | 0.038 | 0 | 0 | 32 | M | 2 |  |  |  | ROZPOCET | 0 | 0 | 0 | 0 | 0 | 1 | 0 | 16 | -463174379
135 | M | 55251321 | příruba pro tvarovku vodovodní vícefunkční DN 100 | kus | 2 |  | 0 | CS ÚRS 2018 02 |  |  | základní | 0 | 0 | 0.0028 | 0.0056 | 0 | 0 | 32 | M | 2 |  |  |  | ROZPOCET | 0 | 0 | 0 | 0 | 0 | 1 | 0 | 16 | -1659592000
136 | M | 55259811 | přechod přírubový (FFR) tvárná litina DN 80/50 L200mm | kus | 1 |  | 0 | CS ÚRS 2018 02 |  |  | základní | 0 | 0 | 0.0084 | 0.0084 | 0 | 0 | 32 | M | 2 |  |  |  | ROZPOCET | 0 | 0 | 0 | 0 | 0 | 1 | 0 | 16 | -1977345022
137 | M | 42215436R | ventil s regulační kuželkou přímý V41 111 540 DN 80x310mm | kus | 1 |  | 0 |  |  |  | základní | 0 | 0 | 0.035 | 0.035 | 0 | 0 | 32 | M | 2 |  |  |  | ROZPOCET | 0 | 0 | 0 | 0 | 0 | 1 | 0 | 16 | 569439608
138 | M | 123466R | Odběrová souprava s odvodněním DN 50 | kus | 1 |  | 0 |  |  |  | základní | 0 | 0 | 0 | 0 | 0 | 0 | 32 | M | 2 |  |  |  | ROZPOCET | 0 | 0 | 0 | 0 | 0 | 1 | 0 | 16 | -1786880765
127 | M | 55253510 | tvarovka přírubová litinová vodovodní s přírubovou odbočkou PN 10/40 T-kus DN 80/80 | kus | 1 |  | 0 | CS ÚRS 2018 02 |  |  | základní | 0 | 0 | 0.0149 | 0.0149 | 0 | 0 | 32 | M | 2 |  |  |  | ROZPOCET | 0 | 0 | 0 | 0 | 0 | 1 | 0 | 16 | 116790359
128 | M | 28614970R | elektrotvarovka T-kus redukovaný, PE 100, PN 16, d 160-110 | kus | 5 |  | 0 |  |  |  | základní | 0 | 0 | 0.0047 | 0.0235 | 0 | 0 | 32 | M | 2 |  |  |  | ROZPOCET | 0 | 0 | 0 | 0 | 0 | 1 | 0 | 16 | 1411540020
129 | M | 42221147 | šoupátko s PE vevařovacími konci, voda PN 10 DN 50/63 PE 100 | kus | 1 |  | 0 | CS ÚRS 2018 02 |  |  | základní | 0 | 0 | 0.01 | 0.01 | 0 | 0 | 32 | M | 2 |  |  |  | ROZPOCET | 0 | 0 | 0 | 0 | 0 | 1 | 0 | 16 | 1917973900
130 | M | 28615972.NCL | FRIALEN - MB d 63, PE100, SDR11, spojka s lehce vyrazitelným dorazem, elektro | kus | 1 |  | 0 |  |  |  | základní | 0 | 0 | 0.00017 | 0.00017 | 0 | 0 | 32 | M | 2 |  |  |  | ROZPOCET | 0 | 0 | 0 | 0 | 0 | 1 | 0 | 16 | -1815866208
| VV |  | 1 |  | 1 | [13 empty] | VV | 2 | 2 | True | 0 | ROZPOCET
| VV |  | Součet |  | 1 | [13 empty] | VV | 2 | 4 | True | 1 | ROZPOCET
131 | M | 28615974.NCL | FRIALEN - MB d 90, PE100, SDR11, spojka s lehce vyrazitelným dorazem, elektro | kus | 8 |  | 0 |  |  |  | základní | 0 | 0 | 0.00039 | 0.00312 | 0 | 0 | 32 | M | 2 |  |  |  | ROZPOCET | 0 | 0 | 0 | 0 | 0 | 1 | 0 | 16 | -775726366
| VV |  | 8 |  | 8 | [13 empty] | VV | 2 | 2 | True | 0 | ROZPOCET
| VV |  | Součet |  | 8 | [13 empty] | VV | 2 | 4 | True | 1 | ROZPOCET
125 | M | 28614899R | oblouk 45° SDR 11 PE 100 RC PN 16 D 90mm | kus | 2 |  | 0 |  |  |  | základní | 0 | 0 | 0.0014 | 0.0028 | 0 | 0 | 32 | M | 2 |  |  |  | ROZPOCET | 0 | 0 | 0 | 0 | 0 | 1 | 0 | 16 | -1073402900
| VV |  | 2 |  | 2 | [13 empty] | VV | 2 | 2 | True | 0 | ROZPOCET
| VV |  | Součet |  | 2 | [13 empty] | VV | 2 | 4 | True | 1 | ROZPOCET
126 | M | 286148100R | oblouk 45° SDR 11 PE 100 RC PN 16 D 90mm | kus | 2 |  | 0 |  |  |  | základní | 0 | 0 | 0.0014 | 0.0028 | 0 | 0 | 32 | M | 2 |  |  |  | ROZPOCET | 0 | 0 | 0 | 0 | 0 | 1 | 0 | 16 | 163462661
| VV |  | 2 |  | 2 | [13 empty] | VV | 2 | 2 | True | 0 | ROZPOCET
| VV |  | Součet |  | 2 | [13 empty] | VV | 2 | 4 | True | 1 | ROZPOCET
122 | M | 28614897R | oblouk 45° SDR 11 PE 100 RC PN 16 D 90mm | kus | 2 |  | 0 |  |  |  | základní | 0 | 0 | 0.0014 | 0.0028 | 0 | 0 | 32 | M | 2 |  |  |  | ROZPOCET | 0 | 0 | 0 | 0 | 0 | 1 | 0 | 16 | -1520276132
123 | M | 28614897 | oblouk 45° SDR 11 PE 100 RC PN 16 D 90mm | kus | 3 |  | 0 | CS ÚRS 2018 02 |  |  | základní | 0 | 0 | 0.0014 | 0.0042 | 0 | 0 | 32 | M | 2 |  |  |  | ROZPOCET | 0 | 0 | 0 | 0 | 0 | 1 | 0 | 16 | 1105643686
124 | M | 28614898R | oblouk 45° SDR 11 PE 100 RC PN 16 D 90mm | kus | 2 |  | 0 |  |  |  | základní | 0 | 0 | 0.0014 | 0.0028 | 0 | 0 | 32 | M | 2 |  |  |  | ROZPOCET | 0 | 0 | 0 | 0 | 0 | 1 | 0 | 16 | 1526709338
81 | K | 722219191 | Armatury přírubové montáž zemních souprav ostatních typů | kus | 4 |  | 0 | CS ÚRS 2014 02 |  |  | základní | 0.101 | 0.404 | 0 | 0 | 0 | 0 | 16 | K | 2 |  |  |  | ROZPOCET | 0 | 0 | 0 | 0 | 0 | 1 | 0 | 16 | 25132776
| VV |  | 4 |  | 4 | [13 empty] | VV | 2 | 2 | True | 0 | ROZPOCET
| VV |  | Součet |  | 4 | [13 empty] | VV | 2 | 4 | True | 1 | ROZPOCET
82 | M | 722219191R | Zemní souprava šoupátková - teleskopická | kus | 4 |  | 0 |  |  |  | základní | 0 | 0 | 0 | 0 | 0 | 0 | 8 | M | 2 |  |  |  | ROZPOCET | 0 | 0 | 0 | 0 | 0 | 1 | 0 | 4 | 1189930718
| VV |  | 4 |  | 4 | [13 empty] | VV | 2 | 2 | True | 0 | ROZPOCET
| VV |  | Součet |  | 4 | [13 empty] | VV | 2 | 4 | True | 1 | ROZPOCET
83 | M | 722219192R | Poklop šoupátkový, plastový s litinovým víčkem - teleskopický | kus | 4 |  | 0 |  |  |  | základní | 0 | 0 | 0 | 0 | 0 | 0 | 8 | M | 2 |  |  |  | ROZPOCET | 0 | 0 | 0 | 0 | 0 | 1 | 0 | 4 | -186800257
| VV |  | 4 |  | 4 | [13 empty] | VV | 2 | 2 | True | 0 | ROZPOCET
| VV |  | Součet |  | 4 | [13 empty] | VV | 2 | 4 | True | 1 | ROZPOCET
84 | K | 722290215 | Zkoušky, proplach a desinfekce vodovodního potrubí zkoušky těsnosti vodovodního potrubí hrdlového nebo přírubového do DN 100 | m | 490.05 |  | 0 | CS ÚRS 2014 02 |  |  | základní | 0.179 | 87.7189 | 0.0004 | 0.19602 | 0 | 0 | 16 | K | 2 |  |  |  | ROZPOCET | 0 | 0 | 0 | 0 | 0 | 1 | 0 | 16 | -879059061
| VV |  | "potrubí vodovodní + rezerva 10% | [15 empty] | VV | 2 | 1 | True | 0 | ROZPOCET
| VV |  | (445,50)*1,1 |  | 490.05 | [13 empty] | VV | 2 | 2 | True | 0 | ROZPOCET
| VV |  | Součet |  | 490.05 | [13 empty] | VV | 2 | 4 | True | 1 | ROZPOCET
117 | K | 871241211 | Montáž vodovodního potrubí z plastů v otevřeném výkopu z polyetylenu PE 100 svařovaných elektrotvarovkou SDR 11/PN16 D 90 x 8,2 mm | m | 225.12 |  | 0 | CS ÚRS 2018 02 |  |  | základní | 0.31 | 69.7872 | 0 | 0 | 0 | 0 | 4 | K | 2 |  |  |  | ROZPOCET | 0 | 0 | 0 | 0 | 0 | 1 | 0 | 4 | -1601668829
| VV |  | potrubí vodovodní otevřený výkop | [15 empty] | VV | 2 | 1 | True | 0 | ROZPOCET
| VV |  | 225,12 |  | 225.12 | [13 empty] | VV | 2 | 2 | True | 0 | ROZPOCET
| VV |  | Součet |  | 225.12 | [13 empty] | VV | 2 | 4 | True | 1 | ROZPOCET
116 | M | 28613600 | potrubí dvouvrstvé PE100 s 10% signalizační vrstvou SDR 11 90x8,2 dl 12m | m | 490.05 |  | 0 | CS ÚRS 2018 02 |  |  | základní | 0 | 0 | 0.00214 | 1.0487 | 0 | 0 | 8 | M | 2 |  |  |  | ROZPOCET | 0 | 0 | 0 | 0 | 0 | 1 | 0 | 4 | 73918185
| VV |  | potrubí včetně rezervy 10% | [15 empty] | VV | 2 | 1 | True | 0 | ROZPOCET
| VV |  | 445,50*1,1 |  | 490.05 | [13 empty] | VV | 2 | 2 | True | 0 | ROZPOCET
| VV |  | Součet |  | 490.05 | [13 empty] | VV | 2 | 4 | True | 1 | ROZPOCET
91 | K | 891247111 | Montáž vodovodních armatur na potrubí hydrantů podzemních (bez osazení poklopů) DN 80 | kus | 2 |  | 0 | CS ÚRS 2014 02 |  |  | základní | 0.708 | 1.416 | 0.00034 | 0.00068 | 0 | 0 | 4 | K | 2 |  |  |  | ROZPOCET | 0 | 0 | 0 | 0 | 0 | 1 | 0 | 4 | -1211508200
| VV |  | 2 |  | 2 | [13 empty] | VV | 2 | 2 | True | 0 | ROZPOCET
| VV |  | Součet |  | 2 | [13 empty] | VV | 2 | 4 | True | 1 | ROZPOCET
92 | K | 892273121 | Proplach a desinfekce vodovodního potrubí DN od 80 do 125 | m | 490.05 |  | 0 | CS ÚRS 2014 02 |  |  | základní | 0.105 | 51.4552 | 0 | 0 | 0 | 0 | 4 | K | 2 |  |  |  | ROZPOCET | 0 | 0 | 0 | 0 | 0 | 1 | 0 | 4 | -673880558
| VV |  | "potrubí vodovodní + rezerva 10% | [15 empty] | VV | 2 | 1 | True | 0 | ROZPOCET
| VV |  | 445,50*1,1 |  | 490.05 | [13 empty] | VV | 2 | 2 | True | 0 | ROZPOCET
| VV |  | Součet |  | 490.05 | [13 empty] | VV | 2 | 4 | True | 1 | ROZPOCET
95 | K | 899712111 | Orientační tabulky na vodovodních a kanalizačních řadech na zdivu | kus | 10 |  | 0 | CS ÚRS 2015 02 |  |  | základní | 0.336 | 3.36 | 0.00031 | 0.0031 | 0 | 0 | 4 | K | 2 |  |  |  | ROZPOCET | 0 | 0 | 0 | 0 | 0 | 1 | 0 | 4 | -1459768703
| VV |  | "orientační tabulky pro šoupátka, hydranty | [15 empty] | VV | 2 | 1 | True | 0 | ROZPOCET
| VV |  | 10 |  | 10 | [13 empty] | VV | 2 | 2 | True | 0 | ROZPOCET
| VV |  | Součet |  | 10 | [13 empty] | VV | 2 | 4 | True | 1 | ROZPOCET
96 | K | 899721111 | Signalizační vodič na potrubí PVC DN do 150 mm | m | 490.05 |  | 0 | CS ÚRS 2014 02 |  |  | základní | 0.054 | 26.4627 | 0.00019 | 0.09311 | 0 | 0 | 4 | K | 2 |  |  |  | ROZPOCET | 0 | 0 | 0 | 0 | 0 | 1 | 0 | 4 | 1374787089
| VV |  | "Signalizační vodič v otevřeném výkopu CYKY 4,0 mm2 (+10% rezerva) | [15 empty] | VV | 2 | 1 | True | 0 | ROZPOCET
| VV |  | (225,12)*1,10 |  | 247.632 | [13 empty] | VV | 2 | 2 | True | 0 | ROZPOCET
| VV |  | Signalizační vodič pro zatažení při bezvýkopovém vrtání CYKY 10,0 mm 2 (+10% rezerva ) | [15 empty] | VV | 2 | 1 | True | 0 | ROZPOCET
| VV |  | 220,38*1,10 |  | 242.418 | [13 empty] | VV | 2 | 2 | True | 0 | ROZPOCET
| VV |  | Součet |  | 490.05 | [13 empty] | VV | 2 | 4 | True | 1 | ROZPOCET
97 | K | 899722113 | Krytí potrubí z plastů výstražnou fólií z PVC šířky 34cm | m | 247.632 |  | 0 | CS ÚRS 2014 02 |  |  | základní | 0.025 | 6.1908 | 9e-05 | 0.022287 | 0 | 0 | 4 | K | 2 |  |  |  | ROZPOCET | 0 | 0 | 0 | 0 | 0 | 1 | 0 | 4 | -1409454557
| VV |  | "Výstražná folie - voda (+ rezerva 10%) | [15 empty] | VV | 2 | 1 | True | 0 | ROZPOCET
| VV |  | (225,12)*1,10 |  | 247.632 | [13 empty] | VV | 2 | 2 | True | 0 | ROZPOCET
| VV |  | Součet |  | 247.632 | [13 empty] | VV | 2 | 4 | True | 1 | ROZPOCET
| D | 9 | Ostatní konstrukce a práce-bourání |  |  |  | 0 | [5 empty] | 215.6099 |  | 0 |  | 0 | 1 | D | 1 |  |  |  | ROZPOCET | [6 empty] | 0
99 | K | 919735112 | Řezání stávajícího živičného krytu nebo podkladu hloubky přes 50 do 100 mm | m | 614.24 |  | 0 | CS ÚRS 2017 01 |  |  | základní | 0.196 | 120.391 | 0 | 0 | 0 | 0 | 4 | K | 2 |  |  |  | ROZPOCET | 0 | 0 | 0 | 0 | 0 | 1 | 0 | 4 | -386860161
| VV |  | řezání živičného krytu po stranách výkopu | [15 empty] | VV | 2 | 1 | False | 0 | ROZPOCET
| VV |  | 205,12*2 |  | 410.24 | [13 empty] | VV | 2 | 2 | True | 0 | ROZPOCET
| VV |  | okraje jam | [15 empty] | VV | 2 | 1 | True | 0 | ROZPOCET
| VV |  | ((3,0*4)+(3,0*2,0)+(7*2))*6 |  | 192 | [13 empty] | VV | 2 | 2 | True | 0 | ROZPOCET
| VV |  | (1,5*4)*2 |  | 12 | [13 empty] | VV | 2 | 2 | True | 0 | ROZPOCET
| VV |  | Součet |  | 614.24 | [13 empty] | VV | 2 | 4 | True | 1 | ROZPOCET
| D | 99 | Přesun hmot |  |  |  | 0 | [5 empty] | 95.2189 |  | 0 |  | 0 | 1 | D | 2 |  |  |  | ROZPOCET | [6 empty] | 0
106 | K | 938909311 | Odstranění bláta a hlinitého nánosu z povrchu podkladu nebo krytu betonového nebo živičného | m2 | 615.36 |  | 0 |  |  |  | základní | 0.002 | 1.2307 | 0 | 0 | 0 | 0 | 4 | K | 3 |  |  |  | ROZPOCET | 0 | 0 | 0 | 0 | 0 | 1 | 0 | 4 | -25867590
| VV |  | 205,12*3 |  | 615.36 | [13 empty] | VV | 3 | 2 | True | 0 | ROZPOCET
| VV |  | Součet |  | 615.36 | [13 empty] | VV | 3 | 4 | True | 1 | ROZPOCET
107 | K | 979083112 | Vodorovné přemístění suti s naložením a složením na skládku do 1000 m | t | 127.528 |  | 0 |  |  |  | základní | 0.042 | 5.3562 | 0 | 0 | 0 | 0 | 4 | K | 3 |  |  |  | ROZPOCET | 0 | 0 | 0 | 0 | 0 | 1 | 0 | 4 | 1578954316
| VV |  | asfaltové hmoty | [15 empty] | VV | 3 | 1 | True | 0 | ROZPOCET
| VV |  | ((219,876)*0,04)*2,2 |  | 19.349 | [13 empty] | VV | 3 | 2 | True | 0 | ROZPOCET
| VV |  | ((219,876)*0,06)*2,2 |  | 29.024 | [13 empty] | VV | 3 | 2 | True | 0 | ROZPOCET
| VV |  | podsyp komunikace - kamenivo | [15 empty] | VV | 3 | 1 | True | 0 | ROZPOCET
| VV |  | ((219,876)*0,2)*1,8 |  | 79.155 | [13 empty] | VV | 3 | 2 | True | 0 | ROZPOCET
| VV |  | Součet |  | 127.528 | [13 empty] | VV | 3 | 4 | False | 1 | ROZPOCET
108 | K | 997006519 | Vodorovná doprava suti na skládku s naložením na dopravní prostředek a složením Příplatek k ceně za každý další i započatý 1 km přes 1 km | t | 2423.032 |  | 0 | CS ÚRS 2013 02 |  |  | základní | 0.003 | 7.2691 | 0 | 0 | 0 | 0 | 4 | K | 3 |  |  |  | ROZPOCET | 0 | 0 | 0 | 0 | 0 | 1 | 0 | 4 | -429187798
| VV |  | nejbližší oficiální skládka odpadu ve vzdálenosti do 30,0 km | [15 empty] | VV | 3 | 1 | True | 0 | ROZPOCET
| VV |  | 127,528*19 |  | 2423.032 | [13 empty] | VV | 3 | 2 | True | 0 | ROZPOCET
| VV |  | Součet |  | 2423.032 | [13 empty] | VV | 3 | 4 | True | 1 | ROZPOCET
109 | K | 997211612 | Nakládání suti nebo vybouraných hmot na dopravní prostředky pro vodorovnou dopravu vybouraných hmot | t | 127.528 |  | 0 | CS ÚRS 2017 01 |  |  | základní | 0.638 | 81.3629 | 0 | 0 | 0 | 0 | 4 | K | 3 |  |  |  | ROZPOCET | 0 | 0 | 0 | 0 | 0 | 1 | 0 | 4 | 1683177265
| VV |  | asfaltové hmoty | [15 empty] | VV | 3 | 1 | True | 0 | ROZPOCET
| VV |  | ((219,876)*0,04)*2,2 |  | 19.349 | [13 empty] | VV | 3 | 2 | True | 0 | ROZPOCET
| VV |  | ((219,876)*0,06)*2,2 |  | 29.024 | [13 empty] | VV | 3 | 2 | True | 0 | ROZPOCET
| VV |  | podsyp komunikace - kamenivo | [15 empty] | VV | 3 | 1 | True | 0 | ROZPOCET
| VV |  | ((219,876)*0,2)*1,8 |  | 79.155 | [13 empty] | VV | 3 | 2 | True | 0 | ROZPOCET
| VV |  | Součet |  | 127.528 | [13 empty] | VV | 3 | 4 | False | 1 | ROZPOCET
110 | K | 997221845 | Poplatek za uložení stavebního odpadu na skládce (skládkovné) z asfaltových povrchů | t | 127.528 |  | 0 | CS ÚRS 2013 02 |  |  | základní | 0 | 0 | 0 | 0 | 0 | 0 | 4 | K | 3 |  |  |  | ROZPOCET | 0 | 0 | 0 | 0 | 0 | 1 | 0 | 4 | -1321045224
| VV |  | ((219,876)*0,04)*2,2 |  | 19.349 | [13 empty] | VV | 3 | 2 | True | 0 | ROZPOCET
| VV |  | ((219,876)*0,06)*2,2 |  | 29.024 | [13 empty] | VV | 3 | 2 | True | 0 | ROZPOCET
| VV |  | podsyp komunikace - kamenivo | [15 empty] | VV | 3 | 1 | True | 0 | ROZPOCET
| VV |  | ((219,876)*0,2)*1,8 |  | 79.155 | [13 empty] | VV | 3 | 2 | True | 0 | ROZPOCET
| VV |  | Součet |  | 127.528 | [13 empty] | VV | 3 | 4 | True | 1 | ROZPOCET
| D | M | Práce a dodávky M |  |  |  | 0 | [5 empty] | 0 |  | 0 |  | 0 | 3 | D | 0 |  |  |  | ROZPOCET | [6 empty] | 0
| D | 46-M | Zemní práce při extr.mont.pracích |  |  |  | 0 | [5 empty] | 0 |  | 0 |  | 0 | 3 | D | 1 |  |  |  | ROZPOCET | [6 empty] | 0
111 | K | 01 | Dočasné zaslepení nátokového kanalizačního potrubí | soubor | 1 |  | 0 |  |  |  | základní | 0 | 0 | 0 | 0 | 0 | 0 | 64 | K | 2 |  |  |  | ROZPOCET | 0 | 0 | 0 | 0 | 0 | 1 | 0 | 64 | 892624063
| VV |  | dočasný suchovod po dobu výstavby | [15 empty] | VV | 2 | 1 | True | 0 | ROZPOCET
| VV |  | posun v průběhu realizace stavby | [15 empty] | VV | 2 | 1 | True | 0 | ROZPOCET
| VV |  | 1 |  | 1 | [13 empty] | VV | 2 | 2 | True | 1 | ROZPOCET
112 | K | 460010029 | Náklady na provedení sond k ověření hloubky uložení stávajících inž. sítí | soubor | 1 |  | 0 |  |  |  | základní | 0 | 0 | 0 | 0 | 0 | 0 | 64 | K | 2 |  |  |  | ROZPOCET | 0 | 0 | 0 | 0 | 0 | 1 | 0 | 64 | 1333905036
| VV |  | kanalizace, kabely NN, kabely CETIN, plynovod, | [15 empty] | VV | 2 | 1 | True | 0 | ROZPOCET
| VV |  | 1 |  | 1 | [13 empty] | VV | 2 | 2 | True | 1 | ROZPOCET
| D | VRN | Vedlejší rozpočtové náklady |  |  |  | 0 | [5 empty] | 0 |  | 0 |  | 0 | 5 | D | 0 |  |  |  | ROZPOCET | [6 empty] | 0
| D | VRN6 | Územní vlivy |  |  |  | 0 | [5 empty] | 0 |  | 0 |  | 0 | 5 | D | 1 |  |  |  | ROZPOCET | [6 empty] | 0
113 | K | 066002000 | Zabezpečení výkopu proti pádu jiných osob po dobu výstavby | soubor | 1 |  | 0 |  |  |  | základní | 0 | 0 | 0 | 0 | 0 | 0 | 1024 | K | 2 |  |  |  | ROZPOCET | 0 | 0 | 0 | 0 | 0 | 1 | 0 | 1024 | 370009633
| VV |  | "posun zábran v průběhu realizace | [15 empty] | VV | 2 | 1 | True | 0 | ROZPOCET
| VV |  | 1 |  | 1 | [13 empty] | VV | 2 | 2 | True | 0 | ROZPOCET
| VV |  | Součet |  | 1 | [13 empty] | VV | 2 | 4 | True | 1 | ROZPOCET

## 02 - Vodovodní řad B
[9 empty] | >> skryté sloupce << | [9 empty] | {db843bba-be17-4fc0-bac0-7327274dbaba}
2
| KRYCÍ LIST SOUPISU PRACÍ | [8 empty] | v --- níže se nacházejí doplnkové a pomocné údaje k sestavám --- v | [8 empty] | False
Stavba:
Hrádek
Objekt:
SO 01 - Vodovodní řady
Soupis:
02 - Vodovodní řad B
| KSO: |  |  |  |  | CC-CZ:
| Místo: |  | Hrádek |  |  | Datum:
| Zadavatel: |  |  |  |  | IČ:
DIČ:
| Zhotovitel: |  |  |  |  | IČ:
DIČ:
| Projektant: |  |  |  |  | IČ:
DIČ:
| Zpracovatel: |  |  |  |  | IČ:
|  | Fochler Jan |  |  |  | DIČ:
Poznámka:
| Cena bez DPH | [5 empty] | 0
|  |  | Základ daně |  |  | Sazba daně | Výše daně
| DPH | základní | 0 |  |  | 21% | 0
|  | snížená | 0 |  |  | 15% | 0
|  | zákl. přenesená | 0 |  |  | 21% | 0
|  | sníž. přenesená | 0 |  |  | 15% | 0
|  | nulová | 0 |  |  | 0% | 0
| Cena s DPH |  |  | v | CZK |  | 0
| Projektant |  |  | Zpracovatel
| Datum a podpis: |  | Razítko | Datum a podpis: |  |  | Razítko
| Objednavatel |  |  | Zhotovitel
| Datum a podpis: |  | Razítko | Datum a podpis: |  |  | Razítko
REKAPITULACE ČLENĚNÍ SOUPISU PRACÍ
Stavba:
Hrádek
Objekt:
SO 01 - Vodovodní řady
Soupis:
02 - Vodovodní řad B
Místo: |  |  | Hrádek |  |  | Datum:
Zadavatel: | [5 empty] | Projektant:
Zhotovitel: | [5 empty] | Zpracovatel: | Fochler Jan
Kód dílu - Popis | [6 empty] | Cena celkem [CZK]
Náklady ze soupisu prací | [6 empty] | 0 | [12 empty] | -1
| HSV - Práce a dodávky HSV | [5 empty] | 0
| 1 - Zemní práce | [5 empty] | 0
| 5 - Komunikace | [5 empty] | 0
| 8 - Trubní vedení | [5 empty] | 0
| 9 - Ostatní konstrukce a práce-bourání | [5 empty] | 0
| 99 - Přesun hmot | [5 empty] | 0
| M - Práce a dodávky M | [5 empty] | 0
| 46-M - Zemní práce při extr.mont.pracích | [5 empty] | 0
| VRN - Vedlejší rozpočtové náklady | [5 empty] | 0
| VRN6 - Územní vlivy | [5 empty] | 0
SOUPIS PRACÍ
Stavba:
Hrádek
Objekt:
SO 01 - Vodovodní řady
Soupis:
02 - Vodovodní řad B
Místo: |  |  | Hrádek |  |  | Datum:
Zadavatel: | [5 empty] | Projektant:
Zhotovitel: | [5 empty] | Zpracovatel: | Fochler Jan
PČ | Typ | Kód | Popis | MJ | Množství | J.cena [CZK] | Cena celkem [CZK] | Cenová soustava |  |  | DPH | J. Nh [h] | Nh celkem [h] | J. hmotnost [t] | Hmotnost celkem [t] | J. suť [t] | Suť Celkem [t]
Náklady soupisu celkem | [6 empty] | 0 | [5 empty] | 2988.4515 |  | 1026.8655 |  | 124.215 |  | D | -1 | [10 empty] | 0
| D | HSV | Práce a dodávky HSV |  |  |  | 0 | [5 empty] | 2988.4515 |  | 1026.8655 |  | 124.215 | 1 | D | 0 |  |  |  | ROZPOCET | [6 empty] | 0
| D | 1 | Zemní práce |  |  |  | 0 | [5 empty] | 2275.0584 |  | 1022.5022 |  | 124.215 | 1 | D | 1 |  |  |  | ROZPOCET | [6 empty] | 0
1 | K | 113107222 | Odstranění podkladu pl přes 200 m2 z kameniva drceného tl 200 mm | m2 | 273 |  | 0 | CS ÚRS 2014 02 |  |  | základní | 0.073 | 19.929 | 0 | 0 | 0.235 | 64.155 | 4 | K | 2 |  |  |  | ROZPOCET | 0 | 0 | 0 | 0 | 0 | 1 | 0 | 4 | -474980965
| VV |  | šířka rýhy 1,0 m + 5% rezerva | [15 empty] | VV | 2 | 1 | True | 0 | ROZPOCET
| VV |  | (1,0*260)*1,05 |  | 273 | [13 empty] | VV | 2 | 2 | True | 0 | ROZPOCET
| VV |  | Součet |  | 273 | [13 empty] | VV | 2 | 4 | True | 1 | ROZPOCET
2 | K | 113107242 | Odstranění podkladů nebo krytů s přemístěním hmot na skládku na vzdálenost do 20 m nebo s naložením na dopravní prostředek v ploše jednotlivě přes 200 m2 živičných, o tl. vrstvy přes 50 do 100 mm | m2 | 273 |  | 0 | CS ÚRS 2017 01 |  |  | základní | 0.078 | 21.294 | 0 | 0 | 0.22 | 60.06 | 4 | K | 2 |  |  |  | ROZPOCET | 0 | 0 | 0 | 0 | 0 | 1 | 0 | 4 | 212330312
| VV |  | šířka rýhy 1,0 m + 5% rezerva | [15 empty] | VV | 2 | 1 | True | 0 | ROZPOCET
| VV |  | (1,0*260)*1,05 |  | 273 | [13 empty] | VV | 2 | 2 | True | 0 | ROZPOCET
| VV |  | Součet |  | 273 | [13 empty] | VV | 2 | 4 | True | 1 | ROZPOCET
3 | K | 119001401R | Dočasné zajištění potrubí ocelového nebo litinového DN do 200 | m | 5 |  | 0 |  |  |  | základní | 0.703 | 3.515 | 0.00868 | 0.0434 | 0 | 0 | 4 | K | 2 |  |  |  | ROZPOCET | 0 | 0 | 0 | 0 | 0 | 1 | 0 | 4 | -345511966
| VV |  | předpoklad (plynovod,kanalizace atd.) | [15 empty] | VV | 2 | 1 | True | 0 | ROZPOCET
| VV |  | 10*0,5 |  | 5 | [13 empty] | VV | 2 | 2 | True | 0 | ROZPOCET
| VV |  | Součet |  | 5 | [13 empty] | VV | 2 | 4 | True | 1 | ROZPOCET
4 | K | 119001421 | Dočasné zajištění kabelů a kabelových tratí ze 3 volně ložených kabelů | m | 2.5 |  | 0 | CS ÚRS 2014 02 |  |  | základní | 0.547 | 1.3675 | 0.0369 | 0.09225 | 0 | 0 | 4 | K | 2 |  |  |  | ROZPOCET | 0 | 0 | 0 | 0 | 0 | 1 | 0 | 4 | 275218273
| VV |  | předpoklad kabely CETIN, NN | [15 empty] | VV | 2 | 1 | True | 0 | ROZPOCET
| VV |  | upozornění na souběh s kabely CETIN | [15 empty] | VV | 2 | 1 | True | 0 | ROZPOCET
| VV |  | 5*0,5 |  | 2.5 | [13 empty] | VV | 2 | 2 | True | 0 | ROZPOCET
| VV |  | Součet |  | 2.5 | [13 empty] | VV | 2 | 4 | True | 1 | ROZPOCET
5 | K | 130001101 | Příplatek za ztížení vykopávky v blízkosti pozemního vedení | m3 | 3.75 |  | 0 |  |  |  | základní | 1.763 | 6.6113 | 0 | 0 | 0 | 0 | 4 | K | 2 |  |  |  | ROZPOCET | 0 | 0 | 0 | 0 | 0 | 1 | 0 | 4 | -83940094
| VV |  | 7,5*0,5 |  | 3.75 | [13 empty] | VV | 2 | 2 | True | 0 | ROZPOCET
| VV |  | Součet |  | 3.75 | [13 empty] | VV | 2 | 4 | True | 1 | ROZPOCET
7 | K | 132201202 | Hloubení zapažených i nezapažených rýh šířky přes 600 do 2 000 mm s urovnáním dna do předepsaného profilu a spádu v hornině tř. 3 přes 100 do 1 000 m3 | m3 | 813.75 |  | 0 | CS ÚRS 2017 01 |  |  | základní | 0.825 | 671.3438 | 0 | 0 | 0 | 0 | 4 | K | 2 |  |  |  | ROZPOCET | 0 | 0 | 0 | 0 | 0 | 1 | 0 | 4 | -1034692959
| VV |  | 1,0*((1,5+1,5)/2)*542,50 |  | 813.75 | [13 empty] | VV | 2 | 2 | True | 0 | ROZPOCET
| VV |  | Součet |  | 813.75 | [13 empty] | VV | 2 | 4 | True | 1 | ROZPOCET
8 | K | 132201209 | Příplatek za lepivost k hloubení rýh š do 2000 mm v hornině tř. 3 | m3 | 406.875 |  | 0 |  |  |  | základní | 0.085 | 34.5844 | 0 | 0 | 0 | 0 | 4 | K | 2 |  |  |  | ROZPOCET | 0 | 0 | 0 | 0 | 0 | 1 | 0 | 4 | 32426179
| VV |  | 50% z objemu výkopku | [15 empty] | VV | 2 | 1 | True | 0 | ROZPOCET
| VV |  | 813,75*0,5 |  | 406.875 | [13 empty] | VV | 2 | 2 | True | 0 | ROZPOCET
| VV |  | Součet |  | 406.875 | [13 empty] | VV | 2 | 4 | True | 1 | ROZPOCET
10 | K | 151831111 | Pažicí boxy pro pažení a rozepření stěn rýh podzemního vedení lehké osazení a odstranění hloubka výkopu do 3 m, šířka do 1 m | m2 | 1627.5 |  | 0 | CS ÚRS 2017 01 |  |  | základní | 0.252 | 410.13 | 0 | 0 | 0 | 0 | 4 | K | 2 |  |  |  | ROZPOCET | 0 | 0 | 0 | 0 | 0 | 1 | 0 | 4 | -1949618692
| VV |  | 2,0*((1,5+1,5)/2)*542,50 |  | 1627.5 | [13 empty] | VV | 2 | 2 | True | 0 | ROZPOCET
| VV |  | Součet |  | 1627.5 | [13 empty] | VV | 2 | 4 | True | 1 | ROZPOCET
11 | K | 151831211 | Pažicí boxy pro pažení a rozepření stěn rýh podzemního vedení lehké Příplatek za první a každý další den zapažení 1 m2 výkopu k ceně 151 83-1111 | m2 | 1627.5 |  | 0 | CS ÚRS 2017 01 |  |  | základní | 0 | 0 | 0 | 0 | 0 | 0 | 4 | K | 2 |  |  |  | ROZPOCET | 0 | 0 | 0 | 0 | 0 | 1 | 0 | 4 | -1341397723
| VV |  | 1627,50 |  | 1627.5 | [13 empty] | VV | 2 | 2 | True | 0 | ROZPOCET
| VV |  | Součet |  | 1627.5 | [13 empty] | VV | 2 | 4 | True | 1 | ROZPOCET
12 | K | 161101102 | Svislé přemístění výkopku bez naložení do dopravní nádoby avšak s vyprázdněním dopravní nádoby na hromadu nebo do dopravního prostředku z horniny tř. 1 až 4, při hloubce výkopu přes 2,5 do 4 m | m3 | 813.75 |  | 0 | CS ÚRS 2013 02 |  |  | základní | 0.519 | 422.3363 | 0 | 0 | 0 | 0 | 4 | K | 2 |  |  |  | ROZPOCET | 0 | 0 | 0 | 0 | 0 | 1 | 0 | 4 | 1414670671
| VV |  | 1,0*((1,5+1,5)/2)*542,50 |  | 813.75 | [13 empty] | VV | 2 | 2 | True | 0 | ROZPOCET
| VV |  | Součet |  | 813.75 | [13 empty] | VV | 2 | 4 | True | 1 | ROZPOCET
13 | K | 162701105 | Vodorovné přemístění do 10000 m výkopku z horniny tř. 1 až 4 | m3 | 525.6 |  | 0 |  |  |  | základní | 0.011 | 5.7816 | 0 | 0 | 0 | 0 | 4 | K | 2 |  |  |  | ROZPOCET | 0 | 0 | 0 | 0 | 0 | 1 | 0 | 4 | -1184082287
| VV |  | "přebytečný výkopek | [15 empty] | VV | 2 | 1 | True | 0 | ROZPOCET
| VV |  | 813,75 |  | 813.75 | [13 empty] | VV | 2 | 2 | True | 0 | ROZPOCET
| VV |  | zpětný zásyp | [15 empty] | VV | 2 | 1 | True | 0 | ROZPOCET
| VV |  | -(288,15) |  | -288.15 | [13 empty] | VV | 2 | 2 | True | 0 | ROZPOCET
| VV |  | Součet |  | 525.6 | [13 empty] | VV | 2 | 4 | True | 1 | ROZPOCET
14 | K | 162701109 | Vodorovné přemístění výkopku nebo sypaniny po suchu na obvyklém dopravním prostředku, bez naložení výkopku, avšak se složením bez rozhrnutí z horniny tř. 1 až 4 na vzdálenost Příplatek k ceně za každých dalších i započatých 1 000 m | m3 | 10512 |  | 0 | CS ÚRS 2014 02 |  |  | základní | 0.004 | 42.048 | 0 | 0 | 0 | 0 | 4 | K | 2 |  |  |  | ROZPOCET | 0 | 0 | 0 | 0 | 0 | 1 | 0 | 4 | 956651770
| VV |  | navýšení o 20 km | [15 empty] | VV | 2 | 1 | True | 0 | ROZPOCET
| VV |  | 525,60*20 |  | 10512 | [13 empty] | VV | 2 | 2 | True | 0 | ROZPOCET
| VV |  | Součet |  | 10512 | [13 empty] | VV | 2 | 4 | True | 1 | ROZPOCET
15 | K | 162701606 | Doprava materiálu na stavbu (štěrkopísek, kamenivo) | t | 1120.013 |  | 0 |  |  |  | základní | 0 | 0 | 0 | 0 | 0 | 0 | 4 | K | 2 |  |  |  | ROZPOCET | 0 | 0 | 0 | 0 | 0 | 1 | 0 | 4 | 6297887
| VV |  | (1,8*54,25)+454,755+567,608 |  | 1120.013 | [13 empty] | VV | 2 | 2 | True | 0 | ROZPOCET
| VV |  | Součet |  | 1120.013 | [13 empty] | VV | 2 | 4 | True | 1 | ROZPOCET
16 | K | 162701607 | Doprava materiálu na stavbu (trubní materiál, šachtice a pod) | t | 14.706 |  | 0 |  |  |  | základní | 0 | 0 | 0 | 0 | 0 | 0 | 4 | K | 2 |  |  |  | ROZPOCET | 0 | 0 | 0 | 0 | 0 | 1 | 0 | 4 | 1547736078
| VV |  | vodovodní potrubí + armatury | [15 empty] | VV | 2 | 1 | True | 0 | ROZPOCET
| VV |  | (0,0225*542,50)+2,5 |  | 14.706 | [13 empty] | VV | 2 | 2 | True | 0 | ROZPOCET
| VV |  | Součet |  | 14.706 | [13 empty] | VV | 2 | 4 | True | 1 | ROZPOCET
17 | K | 167101102 | Nakládání výkopku z hornin tř. 1 až 4 přes 100 m3 | m3 | 525.6 |  | 0 | CS ÚRS 2014 02 |  |  | základní | 0.097 | 50.9832 | 0 | 0 | 0 | 0 | 4 | K | 2 |  |  |  | ROZPOCET | 0 | 0 | 0 | 0 | 0 | 1 | 0 | 4 | -637756813
| VV |  | "přebytečný výkopek | [15 empty] | VV | 2 | 1 | True | 0 | ROZPOCET
| VV |  | 525,60 |  | 525.6 | [13 empty] | VV | 2 | 2 | True | 0 | ROZPOCET
| VV |  | Součet |  | 525.6 | [13 empty] | VV | 2 | 4 | True | 1 | ROZPOCET
18 | K | 171201201 | Uložení sypaniny na skládky | m3 | 525.6 |  | 0 |  |  |  | základní | 0.009 | 4.7304 | 0 | 0 | 0 | 0 | 4 | K | 2 |  |  |  | ROZPOCET | 0 | 0 | 0 | 0 | 0 | 1 | 0 | 4 | 113960796
| VV |  | "přebytečný výkopek | [15 empty] | VV | 2 | 1 | True | 0 | ROZPOCET
| VV |  | 525,60 |  | 525.6 | [13 empty] | VV | 2 | 2 | True | 0 | ROZPOCET
| VV |  | Součet |  | 525.6 | [13 empty] | VV | 2 | 4 | True | 1 | ROZPOCET
19 | K | 171201211 | Poplatek za uložení odpadu ze sypaniny na skládce (skládkovné) | t | 946.08 |  | 0 |  |  |  | základní | 0 | 0 | 0 | 0 | 0 | 0 | 4 | K | 2 |  |  |  | ROZPOCET | 0 | 0 | 0 | 0 | 0 | 1 | 0 | 4 | -1771906638
| VV |  | Přepočet koeficientem 1,8t/m3 | [15 empty] | VV | 2 | 1 | True | 0 | ROZPOCET
| VV |  | 525,60*1,8 |  | 946.08 | [13 empty] | VV | 2 | 2 | True | 0 | ROZPOCET
| VV |  | Součet |  | 946.08 | [13 empty] | VV | 2 | 4 | True | 1 | ROZPOCET
20 | K | 174101101 | Zásyp jam, šachet rýh nebo kolem objektů sypaninou se zhutněním | m3 | 259.775 |  | 0 |  |  |  | základní | 0.299 | 77.6727 | 0 | 0 | 0 | 0 | 4 | K | 2 |  |  |  | ROZPOCET | 0 | 0 | 0 | 0 | 0 | 1 | 0 | 4 | -1983225232
| VV |  | "kamenivo v komunikaci do výšky skladby původní komunikace, odečet zpětný zásyp v zeleném | [15 empty] | VV | 2 | 1 | True | 0 | ROZPOCET
| VV |  | 813,75-(54,25+208,126+288,15+3,449) |  | 259.775 | [13 empty] | VV | 2 | 2 | True | 0 | ROZPOCET
| VV |  | Součet |  | 259.775 | [13 empty] | VV | 2 | 4 | True | 1 | ROZPOCET
21 | M | 583336880 | kamenivo těžené hrubé frakce 32-63 | t | 567.608 |  | 0 | CS ÚRS 2017 01 |  |  | základní | 0 | 0 | 1 | 567.608 | 0 | 0 | 8 | M | 2 |  |  |  | ROZPOCET | 0 | 0 | 0 | 0 | 0 | 1 | 0 | 4 | -281804341
| VV |  | kamenivo do zásypu komunikací místo zeminy, přepočet 1,9 t/m3, 15 % materiálu navíc na zhutnění | [15 empty] | VV | 2 | 1 | True | 0 | ROZPOCET
| VV |  | 259,775*1,9*1,15 |  | 567.608 | [13 empty] | VV | 2 | 2 | True | 0 | ROZPOCET
| VV |  | Součet |  | 567.608 | [13 empty] | VV | 2 | 4 | True | 1 | ROZPOCET
22 | K | 174101101 | Zásyp jam, šachet rýh nebo kolem objektů sypaninou se zhutněním | m3 | 288.15 |  | 0 |  |  |  | základní | 0.299 | 86.1568 | 0 | 0 | 0 | 0 | 4 | K | 2 |  |  |  | ROZPOCET | 0 | 0 | 0 | 0 | 0 | 1 | 0 | 4 | -1464159710
| VV |  | "zpětný zásyp výkopkem v zelené ploše | [15 empty] | VV | 2 | 1 | True | 0 | ROZPOCET
| VV |  | 282,50*1,0*1,02 |  | 288.15 | [13 empty] | VV | 2 | 2 | True | 0 | ROZPOCET
| VV |  | Součet |  | 288.15 | [13 empty] | VV | 2 | 4 | True | 1 | ROZPOCET
23 | K | 175101101 | Obsyp potrubí bez prohození sypaniny z hornin tř. 1 až 4 uloženým do 3 m od kraje výkopu | m3 | 208.126 |  | 0 |  |  |  | základní | 1.587 | 330.296 | 0 | 0 | 0 | 0 | 4 | K | 2 |  |  |  | ROZPOCET | 0 | 0 | 0 | 0 | 0 | 1 | 0 | 4 | -149695105
| VV |  | obsyp potrubí 0,3 m nad vrchol | [15 empty] | VV | 2 | 1 | True | 0 | ROZPOCET
| VV |  | 0,39*1,0*542,50 |  | 211.575 | [13 empty] | VV | 2 | 2 | True | 0 | ROZPOCET
| VV |  | odpočet za objem potrubí | [15 empty] | VV | 2 | 1 | True | 0 | ROZPOCET
| VV |  | -(542,50*(0,045*0,045*3,14)) |  | -3.449 | [13 empty] | VV | 2 | 2 | True | 0 | ROZPOCET
| VV |  | Součet |  | 208.126 | [13 empty] | VV | 2 | 4 | True | 1 | ROZPOCET
24 | M | 583373020 | štěrkopísek frakce 0-16 | t | 454.755 |  | 0 |  |  |  | základní | 0 | 0 | 1 | 454.755 | 0 | 0 | 128 | M | 2 |  |  |  | ROZPOCET | 0 | 0 | 0 | 0 | 0 | 1 | 0 | 128 | -885464160
| VV |  | "Přepočet koeficientem množství 1,9 t/m3 + 15% na zhutnění | [15 empty] | VV | 2 | 1 | True | 0 | ROZPOCET
| VV |  | 208,126*1,9*1,15 |  | 454.755 | [13 empty] | VV | 2 | 2 | True | 0 | ROZPOCET
| VV |  | Součet |  | 454.755 | [13 empty] | VV | 2 | 4 | True | 1 | ROZPOCET
25 | K | 180401211 | Založení lučního trávníku výsevem v rovině a ve svahu do 1:5 | m2 | 706.25 |  | 0 |  |  |  | základní | 0.021 | 14.8313 | 0 | 0 | 0 | 0 | 4 | K | 2 |  |  |  | ROZPOCET | 0 | 0 | 0 | 0 | 0 | 1 | 0 | 4 | -938357086
| VV |  | "v trase rýhy šířka 2,5 m | [15 empty] | VV | 2 | 1 | True | 0 | ROZPOCET
| VV |  | 282,5*2,5 |  | 706.25 | [13 empty] | VV | 2 | 2 | True | 0 | ROZPOCET
| VV |  | Součet |  | 706.25 | [13 empty] | VV | 2 | 4 | True | 1 | ROZPOCET
26 | M | 005724720 | osivo směs travní krajinná - rovinná | kg | 3.531 |  | 0 |  |  |  | základní | 0 | 0 | 0.001 | 0.003531 | 0 | 0 | 8 | M | 2 |  |  |  | ROZPOCET | 0 | 0 | 0 | 0 | 0 | 1 | 0 | 4 | -1336286023
| VV |  | 0,005*706,25 |  | 3.531 | [13 empty] | VV | 2 | 2 | True | 0 | ROZPOCET
| VV |  | Součet |  | 3.531 | [13 empty] | VV | 2 | 4 | True | 1 | ROZPOCET
27 | K | 451573111 | Lože pod potrubí, stoky a drobné objekty v otevřeném výkopu z písku a štěrkopísku do 63 mm | m3 | 54.25 |  | 0 | CS ÚRS 2017 01 |  |  | základní | 1.317 | 71.4472 | 0 | 0 | 0 | 0 | 4 | K | 2 |  |  |  | ROZPOCET | 0 | 0 | 0 | 0 | 0 | 1 | 0 | 4 | 16643781
| VV |  | 1,0*0,1*542,50 |  | 54.25 | [13 empty] | VV | 2 | 2 | True | 0 | ROZPOCET
| VV |  | Součet |  | 54.25 | [13 empty] | VV | 2 | 4 | True | 1 | ROZPOCET
| D | 5 | Komunikace |  |  |  | 0 | [5 empty] | 64.8563 |  | 2.2051 |  | 0 | 1 | D | 1 |  |  |  | ROZPOCET | [6 empty] | 0
29 | K | 573211111 | Postřik živičný spojovací bez posypu kamenivem z asfaltu silničního, v množství od 0,50 do 0,70 kg/m2 | m2 | 546 |  | 0 | CS ÚRS 2013 02 |  |  | základní | 0.002 | 1.092 | 0.00061 | 0.33306 | 0 | 0 | 4 | K | 2 |  |  |  | ROZPOCET | 0 | 0 | 0 | 0 | 0 | 1 | 0 | 4 | -1605033595
| VV |  | šířka rýhy 1,0 m + 5% rezerva | [15 empty] | VV | 2 | 1 | True | 0 | ROZPOCET
| VV |  | ((1,0*260)*1,05)*2 |  | 546 | [13 empty] | VV | 2 | 2 | True | 0 | ROZPOCET
| VV |  | Součet |  | 546 | [13 empty] | VV | 2 | 4 | True | 1 | ROZPOCET
30 | K | 577144131 | Asfaltový beton vrstva obrusná ACO 11 (ABS) s rozprostřením a se zhutněním z modifikovaného asfaltu v pruhu šířky do 3 m, po zhutnění tl. 50 mm | m2 | 286.65 |  | 0 | CS ÚRS 2017 01 |  |  | základní | 0.071 | 20.3521 | 0 | 0 | 0 | 0 | 4 | K | 2 |  |  |  | ROZPOCET | 0 | 0 | 0 | 0 | 0 | 1 | 0 | 4 | 19461257
| VV |  | šířka rýhy 1,0 m + 5% rezerva | [15 empty] | VV | 2 | 1 | True | 0 | ROZPOCET
| VV |  | (1,0*273)*1,05 |  | 286.65 | [13 empty] | VV | 2 | 2 | True | 0 | ROZPOCET
| VV |  | Součet |  | 286.65 | [13 empty] | VV | 2 | 4 | True | 1 | ROZPOCET
31 | K | 577145132 | Asfaltový beton vrstva ložní ACL 16 (ABH) s rozprostřením a zhutněním z modifikovaného asfaltu v pruhu šířky do 3 m, po zhutnění tl. 50 mm | m2 | 286.65 |  | 0 | CS ÚRS 2017 01 |  |  | základní | 0.068 | 19.4922 | 0 | 0 | 0 | 0 | 4 | K | 2 |  |  |  | ROZPOCET | 0 | 0 | 0 | 0 | 0 | 1 | 0 | 4 | -200137120
| VV |  | šířka rýhy 1,0 m + 5% rezerva | [15 empty] | VV | 2 | 1 | True | 0 | ROZPOCET
| VV |  | (1,0*273,0)*1,05 |  | 286.65 | [13 empty] | VV | 2 | 2 | True | 0 | ROZPOCET
| VV |  | Součet |  | 286.65 | [13 empty] | VV | 2 | 4 | True | 1 | ROZPOCET
32 | K | 599141111 | Vyplnění spár mezi silničními dílci jakékoliv tloušťky živičnou zálivkou | m | 520 |  | 0 | CS ÚRS 2013 02 |  |  | základní | 0.046 | 23.92 | 0.0036 | 1.872 | 0 | 0 | 4 | K | 2 |  |  |  | ROZPOCET | 0 | 0 | 0 | 0 | 0 | 1 | 0 | 4 | 1068047334
| VV |  | řezání živičného krytu po stranách výkopu | [15 empty] | VV | 2 | 1 | False | 0 | ROZPOCET
| VV |  | 260*2 |  | 520 | [13 empty] | VV | 2 | 2 | True | 0 | ROZPOCET
| VV |  | Součet |  | 520 | [13 empty] | VV | 2 | 4 | True | 1 | ROZPOCET
33 | K | R/9-01 | zamezení přítoku odpadních vod na stáv. řadu DN 600 | t | 63.61 |  | 0 |  |  |  | základní | 0 | 0 | 0 | 0 | 0 | 0 | 4 | K | 2 |  |  |  | ROZPOCET | 0 | 0 | 0 | 0 | 0 | 1 | 0 | 4 | 1353620406
| VV |  | postřik | [15 empty] | VV | 2 | 1 | True | 0 | ROZPOCET
| VV |  | 546,0*0,001 |  | 0.546 | [13 empty] | VV | 2 | 2 | True | 0 | ROZPOCET
| VV |  | asfalty | [15 empty] | VV | 2 | 1 | True | 0 | ROZPOCET
| VV |  | 286,65*0,05*2,2 |  | 31.532 | [13 empty] | VV | 2 | 2 | True | 0 | ROZPOCET
| VV |  | 286,65*0,05*2,2 |  | 31.532 | [13 empty] | VV | 2 | 2 | True | 0 | ROZPOCET
| VV |  | Součet |  | 63.61 | [13 empty] | VV | 2 | 4 | True | 1 | ROZPOCET
34 | K | R/9-04 | Zkoušky hutnění v komunikaci každých 50,0 m + protokol | soubor | 5 |  | 0 |  |  |  | základní | 0 | 0 | 0 | 0 | 0 | 0 | 4 | K | 2 |  |  |  | ROZPOCET | 0 | 0 | 0 | 0 | 0 | 1 | 0 | 4 | -1173531168
| VV |  | každých 50,0 m v komunikaci | [15 empty] | VV | 2 | 1 | True | 0 | ROZPOCET
| VV |  | 5 |  | 5 | [13 empty] | VV | 2 | 2 | True | 0 | ROZPOCET
| VV |  | Součet |  | 5 | [13 empty] | VV | 2 | 4 | True | 1 | ROZPOCET
| D | 8 | Trubní vedení |  |  |  | 0 | [5 empty] | 428.3602 |  | 2.1582 |  | 0 | 1 | D | 1 |  |  |  | ROZPOCET | [6 empty] | 0
35 | M | 422736600 | Armatury speciální ostatní do PN 40 hydranty podzemní DN 80, PN 16, tvárná litina, HVĚZDA podzemní hydrant dvojitý uzávěr s koulí 12.1.1 výška krytí 1000 mm | kus | 2 |  | 0 | CS ÚRS 2015 02 |  |  | základní | 0 | 0 | 0.027 | 0.054 | 0 | 0 | 8 | M | 2 |  |  |  | ROZPOCET | 0 | 0 | 0 | 0 | 0 | 1 | 0 | 4 | -5138215
| VV |  | 2 |  | 2 | [13 empty] | VV | 2 | 2 | True | 0 | ROZPOCET
| VV |  | Součet |  | 2 | [13 empty] | VV | 2 | 4 | True | 1 | ROZPOCET
36 | M | 422914520 | Díly (sestavy) k armaturám průmyslovým poklopy litinové, GGG-400 typ 522 - hydrantový DN 80 | kus | 2 |  | 0 | CS ÚRS 2015 02 |  |  | základní | 0 | 0 | 0.0295 | 0.059 | 0 | 0 | 8 | M | 2 |  |  |  | ROZPOCET | 0 | 0 | 0 | 0 | 0 | 1 | 0 | 4 | 339464088
37 | M | 55253489R | tvarovka přírubová litinová s hladkým koncem,práškový epoxid tl 250µm F-kus DN 80 | kus | 2 |  | 0 |  |  |  | základní | 0 | 0 | 0.0077 | 0.0154 | 0 | 0 | 8 | M | 2 |  |  |  | ROZPOCET | 0 | 0 | 0 | 0 | 0 | 1 | 0 | 4 | -25882240
39 | M | 55250642 | koleno přírubové s patkou PP litinové DN 80 | kus | 2 |  | 0 | CS ÚRS 2018 02 |  |  | základní | 0 | 0 | 0.0141 | 0.0282 | 0 | 0 | 8 | M | 2 |  |  |  | ROZPOCET | 0 | 0 | 0 | 0 | 0 | 1 | 0 | 4 | 2060517930
40 | K | 722219104 | Armatury přírubové montáž vodovodních armatur přírubových ostatních typů DN 80 | kus | 26 |  | 0 | CS ÚRS 2017 01 |  |  | základní | 1.488 | 38.688 | 0.0104 | 0.2704 | 0 | 0 | 16 | K | 2 |  |  |  | ROZPOCET | 0 | 0 | 0 | 0 | 0 | 1 | 0 | 16 | 1911574382
| VV |  | šoupátka, příruby, atd. | [15 empty] | VV | 2 | 1 | True | 0 | ROZPOCET
| VV |  | 26 |  | 26 | [13 empty] | VV | 2 | 2 | True | 0 | ROZPOCET
| VV |  | Součet |  | 26 | [13 empty] | VV | 2 | 4 | True | 1 | ROZPOCET
41 | M | 42221149 | šoupátko s PE vevařovacími konci, voda PN 10 DN 80/90 PE 100 | kus | 1 |  | 0 | CS ÚRS 2018 02 |  |  | základní | 0 | 0 | 0.02005 | 0.02005 | 0 | 0 | 32 | M | 2 |  |  |  | ROZPOCET | 0 | 0 | 0 | 0 | 0 | 1 | 0 | 16 | -1381169672
78 | M | 28614960 | elektrotvarovka T-kus rovnoramenný, PE 100, PN 16, d 90 | kus | 1 |  | 0 | CS ÚRS 2018 02 |  |  | základní | 0 | 0 | 0.00096 | 0.00096 | 0 | 0 | 32 | M | 2 |  |  |  | ROZPOCET | 0 | 0 | 0 | 0 | 0 | 1 | 0 | 16 | -462400009
48 | M | 55253510 | tvarovka přírubová litinová vodovodní s přírubovou odbočkou PN 10/40 T-kus DN 80/80 | kus | 1 |  | 0 | CS ÚRS 2018 02 |  |  | základní | 0 | 0 | 0.0149 | 0.0149 | 0 | 0 | 32 | M | 2 |  |  |  | ROZPOCET | 0 | 0 | 0 | 0 | 0 | 1 | 0 | 16 | 230626635
52 | M | 28615974.NCL | FRIALEN - MB d 90, PE100, SDR11, spojka s lehce vyrazitelným dorazem, elektro | kus | 8 |  | 0 |  |  |  | základní | 0 | 0 | 0.00039 | 0.00312 | 0 | 0 | 32 | M | 2 |  |  |  | ROZPOCET | 0 | 0 | 0 | 0 | 0 | 1 | 0 | 16 | 1729957478
| VV |  | 8 |  | 8 | [13 empty] | VV | 2 | 2 | True | 0 | ROZPOCET
| VV |  | Součet |  | 8 | [13 empty] | VV | 2 | 4 | True | 1 | ROZPOCET
54 | M | 286148100R | oblouk 45° SDR 11 PE 100 RC PN 16 D 90mm | kus | 1 |  | 0 |  |  |  | základní | 0 | 0 | 0.0014 | 0.0014 | 0 | 0 | 32 | M | 2 |  |  |  | ROZPOCET | 0 | 0 | 0 | 0 | 0 | 1 | 0 | 16 | 1826712921
| VV |  | 1 |  | 1 | [13 empty] | VV | 2 | 2 | True | 0 | ROZPOCET
| VV |  | Součet |  | 1 | [13 empty] | VV | 2 | 4 | True | 1 | ROZPOCET
55 | M | 286148977R | oblouk 45° SDR 11 PE 100 RC PN 16 D 90mm | kus | 1 |  | 0 |  |  |  | základní | 0 | 0 | 0.0014 | 0.0014 | 0 | 0 | 32 | M | 2 |  |  |  | ROZPOCET | 0 | 0 | 0 | 0 | 0 | 1 | 0 | 16 | 1331351251
56 | M | 28614897 | oblouk 45° SDR 11 PE 100 RC PN 16 D 90mm | kus | 1 |  | 0 | CS ÚRS 2018 02 |  |  | základní | 0 | 0 | 0.0014 | 0.0014 | 0 | 0 | 32 | M | 2 |  |  |  | ROZPOCET | 0 | 0 | 0 | 0 | 0 | 1 | 0 | 16 | -1985686052
57 | M | 28614898R | oblouk 45° SDR 11 PE 100 RC PN 16 D 90mm | kus | 1 |  | 0 |  |  |  | základní | 0 | 0 | 0.0014 | 0.0014 | 0 | 0 | 32 | M | 2 |  |  |  | ROZPOCET | 0 | 0 | 0 | 0 | 0 | 1 | 0 | 16 | -995741336
58 | K | 722219191 | Armatury přírubové montáž zemních souprav ostatních typů | kus | 1 |  | 0 | CS ÚRS 2014 02 |  |  | základní | 0.101 | 0.101 | 0 | 0 | 0 | 0 | 16 | K | 2 |  |  |  | ROZPOCET | 0 | 0 | 0 | 0 | 0 | 1 | 0 | 16 | 1288474908
| VV |  | 1 |  | 1 | [13 empty] | VV | 2 | 2 | True | 0 | ROZPOCET
| VV |  | Součet |  | 1 | [13 empty] | VV | 2 | 4 | True | 1 | ROZPOCET
59 | M | 722219191R | Zemní souprava šoupátková - teleskopická | kus | 1 |  | 0 |  |  |  | základní | 0 | 0 | 0 | 0 | 0 | 0 | 8 | M | 2 |  |  |  | ROZPOCET | 0 | 0 | 0 | 0 | 0 | 1 | 0 | 4 | -106965707
| VV |  | 1 |  | 1 | [13 empty] | VV | 2 | 2 | True | 0 | ROZPOCET
| VV |  | Součet |  | 1 | [13 empty] | VV | 2 | 4 | True | 1 | ROZPOCET
60 | M | 722219192R | Poklop šoupátkový, plastový s litinovým víčkem - teleskopický | kus | 1 |  | 0 |  |  |  | základní | 0 | 0 | 0 | 0 | 0 | 0 | 8 | M | 2 |  |  |  | ROZPOCET | 0 | 0 | 0 | 0 | 0 | 1 | 0 | 4 | 711089651
61 | K | 722290215 | Zkoušky, proplach a desinfekce vodovodního potrubí zkoušky těsnosti vodovodního potrubí hrdlového nebo přírubového do DN 100 | m | 596.75 |  | 0 | CS ÚRS 2014 02 |  |  | základní | 0.179 | 106.8182 | 0.0004 | 0.2387 | 0 | 0 | 16 | K | 2 |  |  |  | ROZPOCET | 0 | 0 | 0 | 0 | 0 | 1 | 0 | 16 | 1269369643
| VV |  | "potrubí vodovodní + rezerva 10% | [15 empty] | VV | 2 | 1 | True | 0 | ROZPOCET
| VV |  | (542,50)*1,1 |  | 596.75 | [13 empty] | VV | 2 | 2 | True | 0 | ROZPOCET
| VV |  | Součet |  | 596.75 | [13 empty] | VV | 2 | 4 | True | 1 | ROZPOCET
62 | K | 871241211 | Montáž vodovodního potrubí z plastů v otevřeném výkopu z polyetylenu PE 100 svařovaných elektrotvarovkou SDR 11/PN16 D 90 x 8,2 mm | m | 542.5 |  | 0 | CS ÚRS 2018 02 |  |  | základní | 0.31 | 168.175 | 0 | 0 | 0 | 0 | 4 | K | 2 |  |  |  | ROZPOCET | 0 | 0 | 0 | 0 | 0 | 1 | 0 | 4 | -400364379
| VV |  | potrubí vodovodní otevřený výkop | [15 empty] | VV | 2 | 1 | True | 0 | ROZPOCET
| VV |  | 542,50 |  | 542.5 | [13 empty] | VV | 2 | 2 | True | 0 | ROZPOCET
| VV |  | Součet |  | 542.5 | [13 empty] | VV | 2 | 4 | True | 1 | ROZPOCET
63 | M | 28613600 | potrubí dvouvrstvé PE100 s 10% signalizační vrstvou SDR 11 90x8,2 dl 12m | m | 596.75 |  | 0 | CS ÚRS 2018 02 |  |  | základní | 0 | 0 | 0.00214 | 1.277 | 0 | 0 | 8 | M | 2 |  |  |  | ROZPOCET | 0 | 0 | 0 | 0 | 0 | 1 | 0 | 4 | 1834325276
| VV |  | potrubí včetně rezervy 10% | [15 empty] | VV | 2 | 1 | True | 0 | ROZPOCET
| VV |  | 542,50*1,1 |  | 596.75 | [13 empty] | VV | 2 | 2 | True | 0 | ROZPOCET
| VV |  | Součet |  | 596.75 | [13 empty] | VV | 2 | 4 | True | 1 | ROZPOCET
64 | K | 891247111 | Montáž vodovodních armatur na potrubí hydrantů podzemních (bez osazení poklopů) DN 80 | kus | 2 |  | 0 | CS ÚRS 2014 02 |  |  | základní | 0.708 | 1.416 | 0.00034 | 0.00068 | 0 | 0 | 4 | K | 2 |  |  |  | ROZPOCET | 0 | 0 | 0 | 0 | 0 | 1 | 0 | 4 | 2076279148
| VV |  | 2 |  | 2 | [13 empty] | VV | 2 | 2 | True | 0 | ROZPOCET
| VV |  | Součet |  | 2 | [13 empty] | VV | 2 | 4 | True | 1 | ROZPOCET
65 | K | 892273121 | Proplach a desinfekce vodovodního potrubí DN od 80 do 125 | m | 596.75 |  | 0 | CS ÚRS 2014 02 |  |  | základní | 0.105 | 62.6587 | 0 | 0 | 0 | 0 | 4 | K | 2 |  |  |  | ROZPOCET | 0 | 0 | 0 | 0 | 0 | 1 | 0 | 4 | -960517055
| VV |  | "potrubí vodovodní + rezerva 10% | [15 empty] | VV | 2 | 1 | True | 0 | ROZPOCET
| VV |  | 542,50*1,1 |  | 596.75 | [13 empty] | VV | 2 | 2 | True | 0 | ROZPOCET
| VV |  | Součet |  | 596.75 | [13 empty] | VV | 2 | 4 | True | 1 | ROZPOCET
66 | K | 899712111 | Orientační tabulky na vodovodních a kanalizačních řadech na zdivu | kus | 10 |  | 0 | CS ÚRS 2015 02 |  |  | základní | 0.336 | 3.36 | 0.00031 | 0.0031 | 0 | 0 | 4 | K | 2 |  |  |  | ROZPOCET | 0 | 0 | 0 | 0 | 0 | 1 | 0 | 4 | -72607222
| VV |  | "orientační tabulky pro šoupátka, hydranty | [15 empty] | VV | 2 | 1 | True | 0 | ROZPOCET
| VV |  | 10 |  | 10 | [13 empty] | VV | 2 | 2 | True | 0 | ROZPOCET
| VV |  | Součet |  | 10 | [13 empty] | VV | 2 | 4 | True | 1 | ROZPOCET
67 | K | 899721111 | Signalizační vodič na potrubí PVC DN do 150 mm | m | 596.75 |  | 0 | CS ÚRS 2014 02 |  |  | základní | 0.054 | 32.2245 | 0.00019 | 0.11338 | 0 | 0 | 4 | K | 2 |  |  |  | ROZPOCET | 0 | 0 | 0 | 0 | 0 | 1 | 0 | 4 | -229679024
| VV |  | "Signalizační vodič v otevřeném výkopu CYKY 4,0 mm2 (+10% rezerva) | [15 empty] | VV | 2 | 1 | True | 0 | ROZPOCET
| VV |  | (542,50)*1,10 |  | 596.75 | [13 empty] | VV | 2 | 2 | True | 0 | ROZPOCET
| VV |  | Součet |  | 596.75 | [13 empty] | VV | 2 | 4 | True | 1 | ROZPOCET
68 | K | 899722113 | Krytí potrubí z plastů výstražnou fólií z PVC šířky 34cm | m | 596.75 |  | 0 | CS ÚRS 2014 02 |  |  | základní | 0.025 | 14.9188 | 9e-05 | 0.053708 | 0 | 0 | 4 | K | 2 |  |  |  | ROZPOCET | 0 | 0 | 0 | 0 | 0 | 1 | 0 | 4 | 1778902705
| VV |  | "Výstražná folie - voda (+ rezerva 10%) | [15 empty] | VV | 2 | 1 | True | 0 | ROZPOCET
| VV |  | (542,50)*1,10 |  | 596.75 | [13 empty] | VV | 2 | 2 | True | 0 | ROZPOCET
| VV |  | Součet |  | 596.75 | [13 empty] | VV | 2 | 4 | True | 1 | ROZPOCET
| D | 9 | Ostatní konstrukce a práce-bourání |  |  |  | 0 | [5 empty] | 220.1766 |  | 0 |  | 0 | 1 | D | 1 |  |  |  | ROZPOCET | [6 empty] | 0
69 | K | 919735112 | Řezání stávajícího živičného krytu nebo podkladu hloubky přes 50 do 100 mm | m | 520 |  | 0 | CS ÚRS 2017 01 |  |  | základní | 0.196 | 101.92 | 0 | 0 | 0 | 0 | 4 | K | 2 |  |  |  | ROZPOCET | 0 | 0 | 0 | 0 | 0 | 1 | 0 | 4 | 1329561162
| VV |  | řezání živičného krytu po stranách výkopu | [15 empty] | VV | 2 | 1 | False | 0 | ROZPOCET
| VV |  | 260*2 |  | 520 | [13 empty] | VV | 2 | 2 | True | 0 | ROZPOCET
| VV |  | Součet |  | 520 | [13 empty] | VV | 2 | 4 | True | 1 | ROZPOCET
| D | 99 | Přesun hmot |  |  |  | 0 | [5 empty] | 118.2566 |  | 0 |  | 0 | 1 | D | 2 |  |  |  | ROZPOCET | [6 empty] | 0
70 | K | 938909311 | Odstranění bláta a hlinitého nánosu z povrchu podkladu nebo krytu betonového nebo živičného | m2 | 780 |  | 0 |  |  |  | základní | 0.002 | 1.56 | 0 | 0 | 0 | 0 | 4 | K | 3 |  |  |  | ROZPOCET | 0 | 0 | 0 | 0 | 0 | 1 | 0 | 4 | 396740545
| VV |  | 260*3 |  | 780 | [13 empty] | VV | 3 | 2 | True | 0 | ROZPOCET
| VV |  | Součet |  | 780 | [13 empty] | VV | 3 | 4 | True | 1 | ROZPOCET
71 | K | 979083112 | Vodorovné přemístění suti s naložením a složením na skládku do 1000 m | t | 158.34 |  | 0 |  |  |  | základní | 0.042 | 6.6503 | 0 | 0 | 0 | 0 | 4 | K | 3 |  |  |  | ROZPOCET | 0 | 0 | 0 | 0 | 0 | 1 | 0 | 4 | -256467106
| VV |  | asfaltové hmoty | [15 empty] | VV | 3 | 1 | True | 0 | ROZPOCET
| VV |  | ((273,0)*0,04)*2,2 |  | 24.024 | [13 empty] | VV | 3 | 2 | True | 0 | ROZPOCET
| VV |  | ((273,0)*0,06)*2,2 |  | 36.036 | [13 empty] | VV | 3 | 2 | True | 0 | ROZPOCET
| VV |  | podsyp komunikace - kamenivo | [15 empty] | VV | 3 | 1 | True | 0 | ROZPOCET
| VV |  | ((273,0)*0,2)*1,8 |  | 98.28 | [13 empty] | VV | 3 | 2 | True | 0 | ROZPOCET
| VV |  | Součet |  | 158.34 | [13 empty] | VV | 3 | 4 | False | 1 | ROZPOCET
72 | K | 997006519 | Vodorovná doprava suti na skládku s naložením na dopravní prostředek a složením Příplatek k ceně za každý další i započatý 1 km přes 1 km | t | 3008.46 |  | 0 | CS ÚRS 2013 02 |  |  | základní | 0.003 | 9.0254 | 0 | 0 | 0 | 0 | 4 | K | 3 |  |  |  | ROZPOCET | 0 | 0 | 0 | 0 | 0 | 1 | 0 | 4 | -2031181515
| VV |  | nejbližší oficiální skládka odpadu ve vzdálenosti do 30,0 km | [15 empty] | VV | 3 | 1 | True | 0 | ROZPOCET
| VV |  | 158,34*19 |  | 3008.46 | [13 empty] | VV | 3 | 2 | True | 0 | ROZPOCET
| VV |  | Součet |  | 3008.46 | [13 empty] | VV | 3 | 4 | True | 1 | ROZPOCET
73 | K | 997211612 | Nakládání suti nebo vybouraných hmot na dopravní prostředky pro vodorovnou dopravu vybouraných hmot | t | 158.34 |  | 0 | CS ÚRS 2017 01 |  |  | základní | 0.638 | 101.0209 | 0 | 0 | 0 | 0 | 4 | K | 3 |  |  |  | ROZPOCET | 0 | 0 | 0 | 0 | 0 | 1 | 0 | 4 | -858741631
| VV |  | asfaltové hmoty | [15 empty] | VV | 3 | 1 | True | 0 | ROZPOCET
| VV |  | ((273,0)*0,04)*2,2 |  | 24.024 | [13 empty] | VV | 3 | 2 | True | 0 | ROZPOCET
| VV |  | ((273,0)*0,06)*2,2 |  | 36.036 | [13 empty] | VV | 3 | 2 | True | 0 | ROZPOCET
| VV |  | podsyp komunikace - kamenivo | [15 empty] | VV | 3 | 1 | True | 0 | ROZPOCET
| VV |  | ((273,0)*0,2)*1,8 |  | 98.28 | [13 empty] | VV | 3 | 2 | True | 0 | ROZPOCET
| VV |  | Součet |  | 158.34 | [13 empty] | VV | 3 | 4 | False | 1 | ROZPOCET
74 | K | 997221845 | Poplatek za uložení stavebního odpadu na skládce (skládkovné) z asfaltových povrchů | t | 158.34 |  | 0 | CS ÚRS 2013 02 |  |  | základní | 0 | 0 | 0 | 0 | 0 | 0 | 4 | K | 3 |  |  |  | ROZPOCET | 0 | 0 | 0 | 0 | 0 | 1 | 0 | 4 | 607090627
| VV |  | ((273,0)*0,04)*2,2 |  | 24.024 | [13 empty] | VV | 3 | 2 | True | 0 | ROZPOCET
| VV |  | ((273,0)*0,06)*2,2 |  | 36.036 | [13 empty] | VV | 3 | 2 | True | 0 | ROZPOCET
| VV |  | podsyp komunikace - kamenivo | [15 empty] | VV | 3 | 1 | True | 0 | ROZPOCET
| VV |  | ((273,0)*0,2)*1,8 |  | 98.28 | [13 empty] | VV | 3 | 2 | True | 0 | ROZPOCET
| VV |  | Součet |  | 158.34 | [13 empty] | VV | 3 | 4 | True | 1 | ROZPOCET
| D | M | Práce a dodávky M |  |  |  | 0 | [5 empty] | 0 |  | 0 |  | 0 | 3 | D | 0 |  |  |  | ROZPOCET | [6 empty] | 0
| D | 46-M | Zemní práce při extr.mont.pracích |  |  |  | 0 | [5 empty] | 0 |  | 0 |  | 0 | 3 | D | 1 |  |  |  | ROZPOCET | [6 empty] | 0
76 | K | 460010029 | Náklady na provedení sond k ověření hloubky uložení stávajících inž. sítí | soubor | 1 |  | 0 |  |  |  | základní | 0 | 0 | 0 | 0 | 0 | 0 | 64 | K | 2 |  |  |  | ROZPOCET | 0 | 0 | 0 | 0 | 0 | 1 | 0 | 64 | 163921529
| VV |  | kanalizace, kabely NN, kabely CETIN, plynovod, | [15 empty] | VV | 2 | 1 | True | 0 | ROZPOCET
| VV |  | 1 |  | 1 | [13 empty] | VV | 2 | 2 | True | 1 | ROZPOCET
| D | VRN | Vedlejší rozpočtové náklady |  |  |  | 0 | [5 empty] | 0 |  | 0 |  | 0 | 5 | D | 0 |  |  |  | ROZPOCET | [6 empty] | 0
| D | VRN6 | Územní vlivy |  |  |  | 0 | [5 empty] | 0 |  | 0 |  | 0 | 5 | D | 1 |  |  |  | ROZPOCET | [6 empty] | 0
77 | K | 066002000 | Zabezpečení výkopu proti pádu jiných osob po dobu výstavby | soubor | 1 |  | 0 |  |  |  | základní | 0 | 0 | 0 | 0 | 0 | 0 | 1024 | K | 2 |  |  |  | ROZPOCET | 0 | 0 | 0 | 0 | 0 | 1 | 0 | 1024 | 1343327244
| VV |  | "posun zábran v průběhu realizace | [15 empty] | VV | 2 | 1 | True | 0 | ROZPOCET
| VV |  | 1 |  | 1 | [13 empty] | VV | 2 | 2 | True | 0 | ROZPOCET
| VV |  | Součet |  | 1 | [13 empty] | VV | 2 | 4 | True | 1 | ROZPOCET

## 03 - Stávající vodovodní ...
[9 empty] | >> skryté sloupce << | [9 empty] | {0c575937-a81e-4ed5-9352-94158c4dd410}
2
| KRYCÍ LIST SOUPISU PRACÍ | [8 empty] | v --- níže se nacházejí doplnkové a pomocné údaje k sestavám --- v | [8 empty] | False
Stavba:
Hrádek
Objekt:
SO 01 - Vodovodní řady
Soupis:
03 - Stávající vodovodní řad SmVak
| KSO: |  |  |  |  | CC-CZ:
| Místo: |  | Hrádek |  |  | Datum:
| Zadavatel: |  |  |  |  | IČ:
DIČ:
| Zhotovitel: |  |  |  |  | IČ:
DIČ:
| Projektant: |  |  |  |  | IČ:
DIČ:
| Zpracovatel: |  |  |  |  | IČ:
|  | Fochler Jan |  |  |  | DIČ:
Poznámka:
| Cena bez DPH | [5 empty] | 0
|  |  | Základ daně |  |  | Sazba daně | Výše daně
| DPH | základní | 0 |  |  | 21% | 0
|  | snížená | 0 |  |  | 15% | 0
|  | zákl. přenesená | 0 |  |  | 21% | 0
|  | sníž. přenesená | 0 |  |  | 15% | 0
|  | nulová | 0 |  |  | 0% | 0
| Cena s DPH |  |  | v | CZK |  | 0
| Projektant |  |  | Zpracovatel
| Datum a podpis: |  | Razítko | Datum a podpis: |  |  | Razítko
| Objednavatel |  |  | Zhotovitel
| Datum a podpis: |  | Razítko | Datum a podpis: |  |  | Razítko
REKAPITULACE ČLENĚNÍ SOUPISU PRACÍ
Stavba:
Hrádek
Objekt:
SO 01 - Vodovodní řady
Soupis:
03 - Stávající vodovodní řad SmVak
Místo: |  |  | Hrádek |  |  | Datum:
Zadavatel: | [5 empty] | Projektant:
Zhotovitel: | [5 empty] | Zpracovatel: | Fochler Jan
Kód dílu - Popis | [6 empty] | Cena celkem [CZK]
Náklady ze soupisu prací | [6 empty] | 0 | [12 empty] | -1
| HSV - Práce a dodávky HSV | [5 empty] | 0
| 3 - Svislé a kompletní konstrukce | [5 empty] | 0
| M - Práce a dodávky M | [5 empty] | 0
| 46-M - Zemní práce při extr.mont.pracích | [5 empty] | 0
| VRN - Vedlejší rozpočtové náklady | [5 empty] | 0
| VRN6 - Územní vlivy | [5 empty] | 0
SOUPIS PRACÍ
Stavba:
Hrádek
Objekt:
SO 01 - Vodovodní řady
Soupis:
03 - Stávající vodovodní řad SmVak
Místo: |  |  | Hrádek |  |  | Datum:
Zadavatel: | [5 empty] | Projektant:
Zhotovitel: | [5 empty] | Zpracovatel: | Fochler Jan
PČ | Typ | Kód | Popis | MJ | Množství | J.cena [CZK] | Cena celkem [CZK] | Cenová soustava |  |  | DPH | J. Nh [h] | Nh celkem [h] | J. hmotnost [t] | Hmotnost celkem [t] | J. suť [t] | Suť Celkem [t]
Náklady soupisu celkem | [6 empty] | 0 | [5 empty] | 6.65 |  | 0 |  | 0.65 |  | D | -1 | [10 empty] | 0
| D | HSV | Práce a dodávky HSV |  |  |  | 0 | [5 empty] | 6.65 |  | 0 |  | 0.65 | 1 | D | 0 |  |  |  | ROZPOCET | [6 empty] | 0
| D | 3 | Svislé a kompletní konstrukce |  |  |  | 0 | [5 empty] | 6.65 |  | 0 |  | 0.65 | 1 | D | 1 |  |  |  | ROZPOCET | [6 empty] | 0
5 | K | 446745R | Odpojení a zaslepení úseku stávajícího vodovodního řadu | soubor | 1 |  | 0 |  |  |  | základní | 0 | 0 | 0 | 0 | 0 | 0 | 4 | K | 2 |  |  |  | ROZPOCET | 0 | 0 | 0 | 0 | 0 | 1 | 0 | 4 | 1066619567
| VV |  | provádění prací ve spolupráci s vlastníkem vodovodu - SmVaK Ostrava a.s. | [15 empty] | VV | 2 | 1 | True | 0 | ROZPOCET
| VV |  | 1 |  | 1 | [13 empty] | VV | 2 | 2 | True | 1 | ROZPOCET
4 | K | 969011121 | Vybourání vodovodního, plynového a pod. vedení DN do 52 mm | m | 50 |  | 0 | CS ÚRS 2018 02 |  |  | základní | 0.133 | 6.65 | 0 | 0 | 0.013 | 0.65 | 4 | K | 2 |  |  |  | ROZPOCET | 0 | 0 | 0 | 0 | 0 | 1 | 0 | 4 | -1564229639
| VV |  | "zrušení povrchových znaků vodovodu - šachty, šoupátka, části přípojek | [15 empty] | VV | 2 | 1 | True | 0 | ROZPOCET
| VV |  | 50 |  | 50 | [13 empty] | VV | 2 | 2 | True | 0 | ROZPOCET
| VV |  | Součet |  | 50 | [13 empty] | VV | 2 | 4 | True | 1 | ROZPOCET
| D | M | Práce a dodávky M |  |  |  | 0 | [5 empty] | 0 |  | 0 |  | 0 | 3 | D | 0 |  |  |  | ROZPOCET | [6 empty] | 0
| D | 46-M | Zemní práce při extr.mont.pracích |  |  |  | 0 | [5 empty] | 0 |  | 0 |  | 0 | 3 | D | 1 |  |  |  | ROZPOCET | [6 empty] | 0
3 | K | 460010029 | Náklady na provedení sond k ověření hloubky uložení stávajících inž. sítí | soubor | 1 |  | 0 |  |  |  | základní | 0 | 0 | 0 | 0 | 0 | 0 | 64 | K | 2 |  |  |  | ROZPOCET | 0 | 0 | 0 | 0 | 0 | 1 | 0 | 64 | -2076427588
| VV |  | Ověření trasy stávajícího vodovodního řadu | [15 empty] | VV | 2 | 1 | True | 0 | ROZPOCET
| VV |  | 1 |  | 1 | [13 empty] | VV | 2 | 2 | True | 1 | ROZPOCET
| D | VRN | Vedlejší rozpočtové náklady |  |  |  | 0 | [5 empty] | 0 |  | 0 |  | 0 | 5 | D | 0 |  |  |  | ROZPOCET | [6 empty] | 0
| D | VRN6 | Územní vlivy |  |  |  | 0 | [5 empty] | 0 |  | 0 |  | 0 | 5 | D | 1 |  |  |  | ROZPOCET | [6 empty] | 0
2 | K | 066002000 | Zabezpečení výkopu proti pádu jiných osob po dobu výstavby | soubor | 1 |  | 0 |  |  |  | základní | 0 | 0 | 0 | 0 | 0 | 0 | 1024 | K | 2 |  |  |  | ROZPOCET | 0 | 0 | 0 | 0 | 0 | 1 | 0 | 1024 | 1386314945

## SO 02 - Stavební část ATS
[9 empty] | >> skryté sloupce << | [9 empty] | {33af0d9c-385d-4d8f-92a1-7d789d87d083}
2
| KRYCÍ LIST SOUPISU PRACÍ | [8 empty] | v --- níže se nacházejí doplnkové a pomocné údaje k sestavám --- v | [8 empty] | False
Stavba:
Hrádek
Objekt:
SO 02 - Stavební část ATS
| KSO: |  |  |  |  | CC-CZ:
| Místo: |  | Hrádek |  |  | Datum:
| Zadavatel: |  |  |  |  | IČ:
DIČ:
| Zhotovitel: |  |  |  |  | IČ:
DIČ:
| Projektant: |  |  |  |  | IČ:
DIČ:
| Zpracovatel: |  |  |  |  | IČ:
|  | Fochler Jan |  |  |  | DIČ:
Poznámka:
| Cena bez DPH | [5 empty] | 0
|  |  | Základ daně |  |  | Sazba daně | Výše daně
| DPH | základní | 0 |  |  | 21% | 0
|  | snížená | 0 |  |  | 15% | 0
|  | zákl. přenesená | 0 |  |  | 21% | 0
|  | sníž. přenesená | 0 |  |  | 15% | 0
|  | nulová | 0 |  |  | 0% | 0
| Cena s DPH |  |  | v | CZK |  | 0
| Projektant |  |  | Zpracovatel
| Datum a podpis: |  | Razítko | Datum a podpis: |  |  | Razítko
| Objednavatel |  |  | Zhotovitel
| Datum a podpis: |  | Razítko | Datum a podpis: |  |  | Razítko
REKAPITULACE ČLENĚNÍ SOUPISU PRACÍ
Stavba:
Hrádek
Objekt:
SO 02 - Stavební část ATS
Místo: |  |  | Hrádek |  |  | Datum:
Zadavatel: | [5 empty] | Projektant:
Zhotovitel: | [5 empty] | Zpracovatel: | Fochler Jan
Kód dílu - Popis | [6 empty] | Cena celkem [CZK]
Náklady ze soupisu prací | [6 empty] | 0 | [12 empty] | -1
| HSV - Práce a dodávky HSV | [5 empty] | 0
| 1 - Zemní práce | [5 empty] | 0
| 2 - Zakládání | [5 empty] | 0
| 3 - Svislé a kompletní konstrukce | [5 empty] | 0
| 5 - Komunikace | [5 empty] | 0
| 8 - Trubní vedení | [5 empty] | 0
| 9 - Ostatní konstrukce a práce-bourání | [5 empty] | 0
SOUPIS PRACÍ
Stavba:
Hrádek
Objekt:
SO 02 - Stavební část ATS
Místo: |  |  | Hrádek |  |  | Datum:
Zadavatel: | [5 empty] | Projektant:
Zhotovitel: | [5 empty] | Zpracovatel: | Fochler Jan
PČ | Typ | Kód | Popis | MJ | Množství | J.cena [CZK] | Cena celkem [CZK] | Cenová soustava |  |  | DPH | J. Nh [h] | Nh celkem [h] | J. hmotnost [t] | Hmotnost celkem [t] | J. suť [t] | Suť Celkem [t]
Náklady soupisu celkem | [6 empty] | 0 | [5 empty] | 195.4675 |  | 6.5177 |  | 0 |  | D | -1 | [10 empty] | 0
| D | HSV | Práce a dodávky HSV |  |  |  | 0 | [5 empty] | 195.4675 |  | 6.5177 |  | 0 | 1 | D | 0 |  |  |  | ROZPOCET | [6 empty] | 0
| D | 1 | Zemní práce |  |  |  | 0 | [5 empty] | 177.009 |  | 0.001655 |  | 0 | 1 | D | 1 |  |  |  | ROZPOCET | [6 empty] | 0
1 | K | 115101201 | Čerpání vody na dopravní výšku do 10 m průměrný přítok do 500 l/min | hod | 40 |  | 0 |  |  |  | základní | 0.203 | 8.12 | 0 | 0 | 0 | 0 | 4 | K | 2 |  |  |  | ROZPOCET | 0 | 0 | 0 | 0 | 0 | 1 | 0 | 4 | -957577385
| VV |  | 5*8 |  | 40 | [13 empty] | VV | 2 | 2 | True | 1 | ROZPOCET
2 | K | 115101301 | Pohotovost čerpací soupravy pro dopravní výšku do 10 m přítok do 500 l/min | den | 5 |  | 0 |  |  |  | základní | 0 | 0 | 0 | 0 | 0 | 0 | 4 | K | 2 |  |  |  | ROZPOCET | 0 | 0 | 0 | 0 | 0 | 1 | 0 | 4 | -691216322
| VV |  | 5 |  | 5 | [13 empty] | VV | 2 | 2 | True | 1 | ROZPOCET
3 | K | 131201201 | Hloubení zapažených jam a zářezů s urovnáním dna do předepsaného profilu a spádu v hornině tř. 3 do 100 m3 | m3 | 47.537 |  | 0 | CS ÚRS 2013 02 |  |  | základní | 2.249 | 106.9107 | 0 | 0 | 0 | 0 | 4 | K | 2 |  |  |  | ROZPOCET | 0 | 0 | 0 | 0 | 0 | 1 | 0 | 4 | 414412053
| VV |  | 5,32*3,56*2,51 |  | 47.537 | [13 empty] | VV | 2 | 2 | True | 0 | ROZPOCET
| VV |  | Součet |  | 47.537 | [13 empty] | VV | 2 | 4 | True | 1 | ROZPOCET
4 | K | 131201209 | Příplatek za lepivost u hloubení jam zapažených v hornině tř. 3 | m3 | 23.769 |  | 0 |  |  |  | základní | 0.107 | 2.5433 | 0 | 0 | 0 | 0 | 4 | K | 2 |  |  |  | ROZPOCET | 0 | 0 | 0 | 0 | 0 | 1 | 0 | 4 | 59622038
| VV |  | 47,537*0,5 |  | 23.769 | [13 empty] | VV | 2 | 2 | True | 0 | ROZPOCET
| VV |  | Součet |  | 23.769 | [13 empty] | VV | 2 | 4 | True | 1 | ROZPOCET
5 | K | 151811123 | Pažicí boxy pro pažení a rozepření stěn rýh podzemního vedení těžké osazení a odstranění hloubka výkopu přes 4 do 6 m, šířka přes 2,5 do 5 m | m2 | 44.577 |  | 0 | CS ÚRS 2017 01 |  |  | základní | 0.189 | 8.4251 | 0 | 0 | 0 | 0 | 4 | K | 2 |  |  |  | ROZPOCET | 0 | 0 | 0 | 0 | 0 | 1 | 0 | 4 | -1400001470
| VV |  | "plocha pažení jámy | [15 empty] | VV | 2 | 1 | True | 0 | ROZPOCET
| VV |  | 5,32*2,51*2 |  | 26.706 | [13 empty] | VV | 2 | 2 | True | 0 | ROZPOCET
| VV |  | 3,56*2,51*2 |  | 17.871 | [13 empty] | VV | 2 | 2 | True | 0 | ROZPOCET
| VV |  | Součet |  | 44.577 | [13 empty] | VV | 2 | 4 | True | 1 | ROZPOCET
6 | K | 161101103 | Svislé přemístění výkopku z horniny tř. 1 až 4 hl výkopu do 6 m | m3 | 47.537 |  | 0 |  |  |  | základní | 0.626 | 29.7582 | 0 | 0 | 0 | 0 | 4 | K | 2 |  |  |  | ROZPOCET | 0 | 0 | 0 | 0 | 0 | 1 | 0 | 4 | 1067690947
| VV |  | 5,32*3,56*2,51 |  | 47.537 | [13 empty] | VV | 2 | 2 | True | 0 | ROZPOCET
| VV |  | Součet |  | 47.537 | [13 empty] | VV | 2 | 4 | True | 1 | ROZPOCET
7 | K | 162701105 | Vodorovné přemístění do 10000 m výkopku z horniny tř. 1 až 4 | m3 | 47.537 |  | 0 |  |  |  | základní | 0.083 | 3.9456 | 0 | 0 | 0 | 0 | 4 | K | 2 |  |  |  | ROZPOCET | 0 | 0 | 0 | 0 | 0 | 1 | 0 | 4 | -1353673006
| VV |  | "přebytečný výkopek | [15 empty] | VV | 2 | 1 | True | 0 | ROZPOCET
| VV |  | 5,32*3,56*2,51 |  | 47.537 | [13 empty] | VV | 2 | 2 | True | 0 | ROZPOCET
| VV |  | Součet |  | 47.537 | [13 empty] | VV | 2 | 4 | True | 1 | ROZPOCET
8 | K | 162701109 | Vodorovné přemístění výkopku nebo sypaniny po suchu na obvyklém dopravním prostředku, bez naložení výkopku, avšak se složením bez rozhrnutí z horniny tř. 1 až 4 na vzdálenost Příplatek k ceně za každých dalších i započatých 1 000 m | m3 | 475.37 |  | 0 | CS ÚRS 2013 02 |  |  | základní | 0.004 | 1.9015 | 0 | 0 | 0 | 0 | 4 | K | 2 |  |  |  | ROZPOCET | 0 | 0 | 0 | 0 | 0 | 1 | 0 | 4 | 1622377758
| VV |  | "Skládka do 20,0 km | [15 empty] | VV | 2 | 1 | True | 0 | ROZPOCET
| VV |  | 10*47,537 |  | 475.37 | [13 empty] | VV | 2 | 2 | True | 0 | ROZPOCET
9 | K | 167101102 | Nakládání, skládání a překládání neulehlého výkopku nebo sypaniny nakládání, množství přes 100 m3, z hornin tř. 1 až 4 | m3 | 47.537 |  | 0 | CS ÚRS 2017 01 |  |  | základní | 0.097 | 4.6111 | 0 | 0 | 0 | 0 | 4 | K | 2 |  |  |  | ROZPOCET | 0 | 0 | 0 | 0 | 0 | 1 | 0 | 4 | 1961728419
| VV |  | "přebytečný výkopek | [15 empty] | VV | 2 | 1 | True | 0 | ROZPOCET
| VV |  | 47,537 |  | 47.537 | [13 empty] | VV | 2 | 2 | True | 0 | ROZPOCET
| VV |  | Součet |  | 47.537 | [13 empty] | VV | 2 | 4 | True | 1 | ROZPOCET
10 | K | 171201201 | Uložení sypaniny na skládky | m3 | 47.537 |  | 0 |  |  |  | základní | 0.009 | 0.42783 | 0 | 0 | 0 | 0 | 4 | K | 2 |  |  |  | ROZPOCET | 0 | 0 | 0 | 0 | 0 | 1 | 0 | 4 | 916955984
| VV |  | "přebytečný výkopek | [15 empty] | VV | 2 | 1 | True | 0 | ROZPOCET
| VV |  | 47,537 |  | 47.537 | [13 empty] | VV | 2 | 2 | True | 0 | ROZPOCET
| VV |  | Součet |  | 47.537 | [13 empty] | VV | 2 | 4 | True | 1 | ROZPOCET
11 | K | 171201211 | Poplatek za uložení odpadu ze sypaniny na skládce (skládkovné) | t | 85.567 |  | 0 |  |  |  | základní | 0 | 0 | 0 | 0 | 0 | 0 | 4 | K | 2 |  |  |  | ROZPOCET | 0 | 0 | 0 | 0 | 0 | 1 | 0 | 4 | -913447089
| VV |  | "Přepočet koeficientem množství 1,8 t/m3 | [15 empty] | VV | 2 | 1 | True | 0 | ROZPOCET
| VV |  | 1,8*47,537 |  | 85.567 | [13 empty] | VV | 2 | 2 | True | 0 | ROZPOCET
12 | K | 174101101 | Zásyp jam, šachet rýh nebo kolem objektů sypaninou se zhutněním | m3 | 31.558 |  | 0 |  |  |  | základní | 0.299 | 9.4358 | 0 | 0 | 0 | 0 | 4 | K | 2 |  |  |  | ROZPOCET | 0 | 0 | 0 | 0 | 0 | 1 | 0 | 4 | 693057836
| VV |  | "celkový výkopek | [15 empty] | VV | 2 | 1 | True | 0 | ROZPOCET
| VV |  | 47,537 |  | 47.537 | [13 empty] | VV | 2 | 2 | True | 0 | ROZPOCET
| VV |  | Mezisoučet |  | 47.537 | [13 empty] | VV | 2 | 3 | True | 0 | ROZPOCET
| VV |  | "odečet za vytlačený výkopek | [15 empty] | VV | 2 | 1 | True | 0 | ROZPOCET
| VV |  | -(2,16*2,16*2,16) |  | -10.078 | [13 empty] | VV | 2 | 2 | True | 0 | ROZPOCET
| VV |  | -(3,14*0,68*0,68*2,16) |  | -3.136 | [13 empty] | VV | 2 | 2 | True | 0 | ROZPOCET
| VV |  | -(4,32*2,56*0,25) |  | -2.765 | [13 empty] | VV | 2 | 2 | True | 0 | ROZPOCET
| VV |  | Mezisoučet |  | -15.979 | [13 empty] | VV | 2 | 3 | True | 0 | ROZPOCET
| VV |  | Součet |  | 31.558 | [13 empty] | VV | 2 | 4 | True | 1 | ROZPOCET
53 | K | 180401211 | Založení lučního trávníku výsevem v rovině a ve svahu do 1:5 | m2 | 40 |  | 0 |  |  |  | základní | 0.021 | 0.84 | 0 | 0 | 0 | 0 | 4 | K | 2 |  |  |  | ROZPOCET | 0 | 0 | 0 | 0 | 0 | 1 | 0 | 4 | -1484240904
| VV |  | orientačně upravené plochy v okolí ATS | [15 empty] | VV | 2 | 1 | True | 0 | ROZPOCET
| VV |  | 40 |  | 40 | [13 empty] | VV | 2 | 2 | True | 0 | ROZPOCET
| VV |  | Součet |  | 40 | [13 empty] | VV | 2 | 4 | True | 1 | ROZPOCET
54 | M | 005724720 | osivo směs travní krajinná - rovinná | kg | 0.005 |  | 0 |  |  |  | základní | 0 | 0 | 0.001 | 5e-06 | 0 | 0 | 8 | M | 2 |  |  |  | ROZPOCET | 0 | 0 | 0 | 0 | 0 | 1 | 0 | 4 | 1422810471
| VV |  | 0,005*40 |  | 0.2 | [13 empty] | VV | 2 | 2 | True | 0 | ROZPOCET
| VV |  | Součet |  | 0.2 | [13 empty] | VV | 2 | 4 | True | 1 | ROZPOCET
| VV |  | 0,2*0,025 'Přepočtené koeficientem množství |  | 0.005 | [13 empty] | VV | 2 | 2 | False | 1 | ROZPOCET
55 | K | 181101102 | Úprava pláně v zářezech v hornině tř. 1 až 4 se zhutněním | m2 | 5 |  | 0 |  |  |  | základní | 0.018 | 0.09 | 0 | 0 | 0 | 0 | 4 | K | 2 |  |  |  | ROZPOCET | 0 | 0 | 0 | 0 | 0 | 1 | 0 | 4 | 1038749779
| VV |  | návrhové zpevněné plochy | [15 empty] | VV | 2 | 1 | True | 0 | ROZPOCET
| VV |  | 5,0 |  | 5 | [13 empty] | VV | 2 | 2 | True | 0 | ROZPOCET
| VV |  | Součet |  | 5 | [13 empty] | VV | 2 | 4 | True | 1 | ROZPOCET
56 | K | 215901101R00 | Zhutnění podloží z hornin nesoudržných do 92% PS | m2 | 5 |  | 0 |  |  |  | základní | 0 | 0 | 0 | 0 | 0 | 0 | 4 | K | 2 |  |  |  | ROZPOCET | 0 | 0 | 0 | 0 | 0 | 1 | 0 | 4 | -585727491
| VV |  | návrhové zpevněné plochy | [15 empty] | VV | 2 | 1 | True | 0 | ROZPOCET
| VV |  | 5,0 |  | 5 | [13 empty] | VV | 2 | 2 | True | 0 | ROZPOCET
| VV |  | Součet |  | 5 | [13 empty] | VV | 2 | 4 | True | 1 | ROZPOCET
57 | K | 289971213R00 | Zřízení vrstvy z geotextilie skl.do 1:5 š.do 8,5 m | m2 | 5 |  | 0 |  |  |  | základní | 0 | 0 | 0 | 0 | 0 | 0 | 4 | K | 2 |  |  |  | ROZPOCET | 0 | 0 | 0 | 0 | 0 | 1 | 0 | 4 | 1422647174
| VV |  | návrhové zpevněné plochy | [15 empty] | VV | 2 | 1 | True | 0 | ROZPOCET
| VV |  | 5,0 |  | 5 | [13 empty] | VV | 2 | 2 | True | 0 | ROZPOCET
| VV |  | Součet |  | 5 | [13 empty] | VV | 2 | 4 | True | 1 | ROZPOCET
58 | M | 693113170 | textilie jutařská 300 g/m2 š 150 cm | m2 | 5.5 |  | 0 | CS ÚRS 2017 01 |  |  | základní | 0 | 0 | 0.0003 | 0.00165 | 0 | 0 | 8 | M | 2 |  |  |  | ROZPOCET | 0 | 0 | 0 | 0 | 0 | 1 | 0 | 4 | -1835854914
| VV |  | "Geotextýlie + 10% rezerva | [15 empty] | VV | 2 | 1 | True | 0 | ROZPOCET
| VV |  | 5,0*1,1 |  | 5.5 | [13 empty] | VV | 2 | 2 | True | 0 | ROZPOCET
| VV |  | Součet |  | 5.5 | [13 empty] | VV | 2 | 4 | True | 1 | ROZPOCET
| D | 2 | Zakládání |  |  |  | 0 | [5 empty] | 8.0886 |  | 2.8429 |  | 0 | 1 | D | 1 |  |  |  | ROZPOCET | [6 empty] | 0
13 | K | 213311142 | Polštáře zhutněné pod základy ze štěrkopísku netříděného | m3 | 1.217 |  | 0 |  |  |  | základní | 0.965 | 1.1744 | 2.16 | 2.6287 | 0 | 0 | 4 | K | 2 |  |  |  | ROZPOCET | 0 | 0 | 0 | 0 | 0 | 1 | 0 | 4 | -973266880
| VV |  | "štěrkopísek + rezerva 10% | [15 empty] | VV | 2 | 1 | True | 0 | ROZPOCET
| VV |  | 4,32*2,56*0,1*1,1 |  | 1.217 | [13 empty] | VV | 2 | 2 | True | 0 | ROZPOCET
| VV |  | Součet |  | 1.217 | [13 empty] | VV | 2 | 4 | True | 1 | ROZPOCET
15 | K | 273311127 | Základové desky z betonu prostého C 25/30 | m3 | 2.765 |  | 0 |  |  |  | základní | 0.696 | 1.9244 | 0 | 0 | 0 | 0 | 4 | K | 2 |  |  |  | ROZPOCET | 0 | 0 | 0 | 0 | 0 | 1 | 0 | 4 | -508348870
| VV |  | "základová deska ze ŽB tl. 250 mm | [15 empty] | VV | 2 | 1 | True | 0 | ROZPOCET
| VV |  | 4,32*2,56*0,25 |  | 2.765 | [13 empty] | VV | 2 | 2 | True | 0 | ROZPOCET
| VV |  | Součet |  | 2.765 | [13 empty] | VV | 2 | 4 | True | 1 | ROZPOCET
16 | K | 273351215 | Zřízení bednění stěn základových desek | m2 | 3.44 |  | 0 |  |  |  | základní | 0.364 | 1.2522 | 0.00103 | 0.0035432 | 0 | 0 | 4 | K | 2 |  |  |  | ROZPOCET | 0 | 0 | 0 | 0 | 0 | 1 | 0 | 4 | 2105356247
| VV |  | "Bednění | [15 empty] | VV | 2 | 1 | True | 0 | ROZPOCET
| VV |  | 0,25*4,32*2 |  | 2.16 | [13 empty] | VV | 2 | 2 | True | 0 | ROZPOCET
| VV |  | 0,25*2,56*2 |  | 1.28 | [13 empty] | VV | 2 | 2 | True | 0 | ROZPOCET
| VV |  | Součet |  | 3.44 | [13 empty] | VV | 2 | 4 | True | 1 | ROZPOCET
17 | K | 273351216 | Odstranění bednění stěn základových desek | m2 | 3.44 |  | 0 |  |  |  | základní | 0.201 | 0.69144 | 0 | 0 | 0 | 0 | 4 | K | 2 |  |  |  | ROZPOCET | 0 | 0 | 0 | 0 | 0 | 1 | 0 | 4 | 141767343
| VV |  | "Bednění | [15 empty] | VV | 2 | 1 | True | 0 | ROZPOCET
| VV |  | 0,25*4,32*2 |  | 2.16 | [13 empty] | VV | 2 | 2 | True | 0 | ROZPOCET
| VV |  | 0,25*2,56*2 |  | 1.28 | [13 empty] | VV | 2 | 2 | True | 0 | ROZPOCET
| VV |  | Součet |  | 3.44 | [13 empty] | VV | 2 | 4 | True | 1 | ROZPOCET
18 | K | 273362021 | Výztuž základů desek ze svařovaných sítí z drátů typu KARI | t | 0.2 |  | 0 | CS ÚRS 2013 02 |  |  | základní | 15.231 | 3.0462 | 1.0531 | 0.21061 | 0 | 0 | 4 | K | 2 |  |  |  | ROZPOCET | 0 | 0 | 0 | 0 | 0 | 1 | 0 | 4 | 825460561
| D | 3 | Svislé a kompletní konstrukce |  |  |  | 0 | [5 empty] | 4.212 |  | 2.5276 |  | 0 | 1 | D | 1 |  |  |  | ROZPOCET | [6 empty] | 0
59 | K | 916231213 | Osazení chodníkového obrubníku betonového stojatého s boční opěrou do lože z betonu prostého | m | 19.5 |  | 0 |  |  |  | základní | 0.216 | 4.212 | 0.12962 | 2.5276 | 0 | 0 | 4 | K | 2 |  |  |  | ROZPOCET | 0 | 0 | 0 | 0 | 0 | 1 | 0 | 4 | -581518076
| VV |  | "obrubníky podél zpevněných ploch | [15 empty] | VV | 2 | 1 | True | 0 | ROZPOCET
| VV |  | 19,5 |  | 19.5 | [13 empty] | VV | 2 | 2 | True | 0 | ROZPOCET
| VV |  | Součet |  | 19.5 | [13 empty] | VV | 2 | 4 | True | 1 | ROZPOCET
60 | M | 592174600 | obrubník betonový chodníkový ABO 2-15 100x15x25 cm | kus | 20.475 |  | 0 |  |  |  | základní | 0 | 0 | 0 | 0 | 0 | 0 | 8 | M | 2 |  |  |  | ROZPOCET | 0 | 0 | 0 | 0 | 0 | 1 | 0 | 4 | -1215818868
| VV |  | "obrubníky + 5% rezerva | [15 empty] | VV | 2 | 1 | True | 0 | ROZPOCET
| VV |  | 19,5*1,05 |  | 20.475 | [13 empty] | VV | 2 | 2 | True | 0 | ROZPOCET
| VV |  | Součet |  | 20.475 | [13 empty] | VV | 2 | 4 | True | 1 | ROZPOCET
| D | 5 | Komunikace |  |  |  | 0 | [5 empty] | 3.628 |  | 1.1362 |  | 0 | 1 | D | 1 |  |  |  | ROZPOCET | [6 empty] | 0
64 | K | 125R | Zřízení přístupového schodiště šířky 1,0 m, do výšky 1,0 m, kompletní dodávka | soubor | 1 |  | 0 |  |  |  | základní | 0 | 0 | 0 | 0 | 0 | 0 | 4 | K | 2 |  |  |  | ROZPOCET | 0 | 0 | 0 | 0 | 0 | 1 | 0 | 4 | 882796049
61 | K | 564732111 | Podklad nebo kryt z vibrovaného štěrku VŠ s rozprostřením, vlhčením a zhutněním, po zhutnění tl. 100 mm | m3 | 0.55 |  | 0 | CS ÚRS 2013 02 |  |  | základní | 0.051 | 0.02805 | 0 | 0 | 0 | 0 | 4 | K | 2 |  |  |  | ROZPOCET | 0 | 0 | 0 | 0 | 0 | 1 | 0 | 4 | -2060569310
| VV |  | "Vibrovaný štěrk frakce 16 - 32 + 10% na zhutnění | [15 empty] | VV | 2 | 1 | True | 0 | ROZPOCET
| VV |  | (5*0,1)*1,1 |  | 0.55 | [13 empty] | VV | 2 | 2 | True | 0 | ROZPOCET
| VV |  | Součet |  | 0.55 | [13 empty] | VV | 2 | 4 | True | 1 | ROZPOCET
62 | K | 596211110 | Kladení dlažby z betonových zámkových dlaždic komunikací pro pěší s ložem z kameniva těženého nebo drceného tl. do 40 mm, s vyplněním spár s dvojitým hutněním, vibrováním a se smetením přebytečného materiálu na krajnici tl. 60 mm skupiny A, pro plochy do 50 m2 | m2 | 5 |  | 0 | CS ÚRS 2018 02 |  |  | základní | 0.72 | 3.6 | 0.08425 | 0.42125 | 0 | 0 | 4 | K | 2 |  |  |  | ROZPOCET | 0 | 0 | 0 | 0 | 0 | 1 | 0 | 4 | -747878204
| VV |  | pochozí plocha | [15 empty] | VV | 2 | 1 | True | 0 | ROZPOCET
| VV |  | 5,0 |  | 5 | [13 empty] | VV | 2 | 2 | True | 0 | ROZPOCET
| VV |  | Součet |  | 5 | [13 empty] | VV | 2 | 4 | True | 1 | ROZPOCET
63 | M | 59245212 | dlažba zámková profilová základní 19,6x16,1x6 cm přírodní | m2 | 5.5 |  | 0 | CS ÚRS 2018 02 |  |  | základní | 0 | 0 | 0.13 | 0.715 | 0 | 0 | 8 | M | 2 |  |  |  | ROZPOCET | 0 | 0 | 0 | 0 | 0 | 1 | 0 | 4 | -963648636
| VV |  | zámková dlažba včetně rezervy 10% | [15 empty] | VV | 2 | 1 | True | 0 | ROZPOCET
| VV |  | 5,0*1,1 |  | 5.5 | [13 empty] | VV | 2 | 2 | True | 0 | ROZPOCET
| VV |  | Součet |  | 5.5 | [13 empty] | VV | 2 | 4 | True | 1 | ROZPOCET
| D | 8 | Trubní vedení |  |  |  | 0 | [5 empty] | 1.36 |  | 0.00936 |  | 0 | 1 | D | 1 |  |  |  | ROZPOCET | [6 empty] | 0
27 | K | 01 | Dobetonávka dist. kroužků pro vstupní poklopy | m3 | 0.5 |  | 0 |  |  |  | základní | 0 | 0 | 0 | 0 | 0 | 0 | 4 | K | 2 |  |  |  | ROZPOCET | 0 | 0 | 0 | 0 | 0 | 1 | 0 | 4 | -614392705
28 | K | 02 | Osazení armaturní šachtice do výkopu na betonovou desku + obetonování vodostavebním betonem B20 HV-4 | sobor | 1 |  | 0 |  |  |  | základní | 0 | 0 | 0 | 0 | 0 | 0 | 4 | K | 2 |  |  |  | ROZPOCET | 0 | 0 | 0 | 0 | 0 | 1 | 0 | 4 | 908276202
30 | K | 023 | Montáž a osazení konstrukcí zámečnických | soubor | 6 |  | 0 |  |  |  | základní | 0 | 0 | 0 | 0 | 0 | 0 | 4 | K | 2 |  |  |  | ROZPOCET | 0 | 0 | 0 | 0 | 0 | 1 | 0 | 4 | -1953119981
31 | M | 023.1 | Madlo k žebříku kompozit, dl. 1000 mm | kus | 1 |  | 0 |  |  |  | základní | 0 | 0 | 0 | 0 | 0 | 0 | 8 | M | 2 |  |  |  | ROZPOCET | 0 | 0 | 0 | 0 | 0 | 1 | 0 | 4 | -1110469873
32 | M | 023.3 | Nerezový žebřík, dl. 4,3 m | kus | 1 |  | 0 |  |  |  | základní | 0 | 0 | 0 | 0 | 0 | 0 | 8 | M | 2 |  |  |  | ROZPOCET | 0 | 0 | 0 | 0 | 0 | 1 | 0 | 4 | 567522330
34 | K | 03 | Zřízení prostupů pro potrubí - vrtání | kus | 6 |  | 0 |  |  |  | základní | 0 | 0 | 0 | 0 | 0 | 0 | 4 | K | 2 |  |  |  | ROZPOCET | 0 | 0 | 0 | 0 | 0 | 1 | 0 | 4 | -878987003
35 | K | 04 | Osazení chráničky prostupu potrubí | kus | 6 |  | 0 |  |  |  | základní | 0 | 0 | 0 | 0 | 0 | 0 | 4 | K | 2 |  |  |  | ROZPOCET | 0 | 0 | 0 | 0 | 0 | 1 | 0 | 4 | 2123209561
36 | M | 04.1 | chránička PVC DN 300, hladké | kus | 6 |  | 0 |  |  |  | základní | 0 | 0 | 0 | 0 | 0 | 0 | 8 | M | 2 |  |  |  | ROZPOCET | 0 | 0 | 0 | 0 | 0 | 1 | 0 | 4 | 1153559344
39 | M | 04.2 | Prostupové těsnění B313 | kus | 6 |  | 0 |  |  |  | základní | 0 | 0 | 0 | 0 | 0 | 0 | 8 | M | 2 |  |  |  | ROZPOCET | 0 | 0 | 0 | 0 | 0 | 1 | 0 | 4 | -1260643782
42 | M | 05 | Prefabrikovaná ŽB kruhová šachta 2500/2300 - spodní díl | ks | 1 |  | 0 |  |  |  | základní | 0 | 0 | 0 | 0 | 0 | 0 | 8 | M | 2 |  |  |  | ROZPOCET | 0 | 0 | 0 | 0 | 0 | 1 | 0 | 4 | 934434718
| VV |  | vnitřní rozměry 2000x2000x2000 mm | [15 empty] | VV | 2 | 1 | True | 0 | ROZPOCET
| VV |  | vstup rámový PE-HD pro poklop | [15 empty] | VV | 2 | 1 | True | 0 | ROZPOCET
| VV |  | 1 |  | 1 | [13 empty] | VV | 2 | 2 | True | 1 | ROZPOCET
43 | M | 06 | Prefabrikovaná ZB kruhová šachta 2500/2300 - horní díl | kus | 1 |  | 0 |  |  |  | základní | 0 | 0 | 0 | 0 | 0 | 0 | 8 | M | 2 |  |  |  | ROZPOCET | 0 | 0 | 0 | 0 | 0 | 1 | 0 | 4 | 111635291
| VV |  | vnitřní průměr šachty 1200 mm, výška 2000 mm | [15 empty] | VV | 2 | 1 | True | 0 | ROZPOCET
| VV |  | vnitřní ochranný nátěr s hygienickou nezávadností | [15 empty] | VV | 2 | 1 | True | 0 | ROZPOCET
| VV |  | dle vyhlášky č. 258/2000 Sb. | [15 empty] | VV | 2 | 1 | True | 0 | ROZPOCET
| VV |  | 1 |  | 1 | [13 empty] | VV | 2 | 2 | True | 1 | ROZPOCET
47 | K | 899101111 | Osazení poklopů včetně rámů hmotnosti do 50 kg | kus | 2 |  | 0 |  |  |  | základní | 0.68 | 1.36 | 0.00468 | 0.00936 | 0 | 0 | 4 | K | 2 |  |  |  | ROZPOCET | 0 | 0 | 0 | 0 | 0 | 1 | 0 | 4 | 52443381
48 | M | 07 | Vodárenský poklop s rámem z kompozitu 800x600, uzamykatelný | kus | 1 |  | 0 |  |  |  | základní | 0 | 0 | 0 | 0 | 0 | 0 | 8 | M | 2 |  |  |  | ROZPOCET | 0 | 0 | 0 | 0 | 0 | 1 | 0 | 4 | -1911276532
49 | M | 08 | Vodárenský poklop s rámem z kompozitu 800x700, uzamykatelný | kus | 1 |  | 0 |  |  |  | základní | 0 | 0 | 0 | 0 | 0 | 0 | 8 | M | 2 |  |  |  | ROZPOCET | 0 | 0 | 0 | 0 | 0 | 1 | 0 | 4 | -1101818749
| D | 9 | Ostatní konstrukce a práce-bourání |  |  |  | 0 | [5 empty] | 1.1698 |  | 0 |  | 0 | 1 | D | 1 |  |  |  | ROZPOCET | [6 empty] | 0
51 | K | 933901111 | Zkoušky objektů a vymývání provedení zkoušky vodotěsnosti betonové nádrže jakéhokoliv druhu a tvaru, o obsahu do 1000 m3 | m3 | 10.261 |  | 0 | CS ÚRS 2013 02 |  |  | základní | 0.114 | 1.1698 | 0 | 0 | 0 | 0 | 4 | K | 2 |  |  |  | ROZPOCET | 0 | 0 | 0 | 0 | 0 | 1 | 0 | 4 | -404244757
| VV |  | "Objem nádrže | [15 empty] | VV | 2 | 1 | True | 0 | ROZPOCET
| VV |  | 2*2*2 |  | 8 | [13 empty] | VV | 2 | 2 | True | 0 | ROZPOCET
| VV |  | 3,14*0,6*0,6*2 |  | 2.261 | [13 empty] | VV | 2 | 2 | True | 0 | ROZPOCET
| VV |  | Součet |  | 10.261 | [13 empty] | VV | 2 | 4 | True | 1 | ROZPOCET
52 | M | 023 | Voda pro zkoušku vodotěsnosti + doprava cisternou + čerpadlo | m3 | 10.261 |  | 0 |  |  |  | základní | 0 | 0 | 0 | 0 | 0 | 0 | 8 | M | 2 |  |  |  | ROZPOCET | 0 | 0 | 0 | 0 | 0 | 1 | 0 | 4 | 835962019
| VV |  | 10,261 |  | 10.261 | [13 empty] | VV | 2 | 2 | True | 0 | ROZPOCET
| VV |  | Součet |  | 10.261 | [13 empty] | VV | 2 | 4 | True | 1 | ROZPOCET

## SO 03 - Přípojka NN
[9 empty] | >> skryté sloupce << | [9 empty] | {2af60b9f-84aa-4f76-8358-8864c9da9aeb}
2
| KRYCÍ LIST SOUPISU PRACÍ | [8 empty] | v --- níže se nacházejí doplnkové a pomocné údaje k sestavám --- v | [8 empty] | False
Stavba:
Hrádek
Objekt:
SO 03 - Přípojka NN
| KSO: |  |  |  |  | CC-CZ:
| Místo: |  | Hrádek |  |  | Datum:
| Zadavatel: |  |  |  |  | IČ:
DIČ:
| Zhotovitel: |  |  |  |  | IČ:
DIČ:
| Projektant: |  |  |  |  | IČ:
DIČ:
| Zpracovatel: |  |  |  |  | IČ:
|  | Fochler Jan |  |  |  | DIČ:
Poznámka:
| Cena bez DPH | [5 empty] | 0
|  |  | Základ daně |  |  | Sazba daně | Výše daně
| DPH | základní | 0 |  |  | 21% | 0
|  | snížená | 0 |  |  | 15% | 0
|  | zákl. přenesená | 0 |  |  | 21% | 0
|  | sníž. přenesená | 0 |  |  | 15% | 0
|  | nulová | 0 |  |  | 0% | 0
| Cena s DPH |  |  | v | CZK |  | 0
| Projektant |  |  | Zpracovatel
| Datum a podpis: |  | Razítko | Datum a podpis: |  |  | Razítko
| Objednavatel |  |  | Zhotovitel
| Datum a podpis: |  | Razítko | Datum a podpis: |  |  | Razítko
REKAPITULACE ČLENĚNÍ SOUPISU PRACÍ
Stavba:
Hrádek
Objekt:
SO 03 - Přípojka NN
Místo: |  |  | Hrádek |  |  | Datum:
Zadavatel: | [5 empty] | Projektant:
Zhotovitel: | [5 empty] | Zpracovatel: | Fochler Jan
Kód dílu - Popis | [6 empty] | Cena celkem [CZK]
Náklady ze soupisu prací | [6 empty] | 0 | [12 empty] | -1
| M - Práce a dodávky M | [5 empty] | 0
| 46-M - Zemní práce při extr.mont.pracích | [5 empty] | 0
SOUPIS PRACÍ
Stavba:
Hrádek
Objekt:
SO 03 - Přípojka NN
Místo: |  |  | Hrádek |  |  | Datum:
Zadavatel: | [5 empty] | Projektant:
Zhotovitel: | [5 empty] | Zpracovatel: | Fochler Jan
PČ | Typ | Kód | Popis | MJ | Množství | J.cena [CZK] | Cena celkem [CZK] | Cenová soustava |  |  | DPH | J. Nh [h] | Nh celkem [h] | J. hmotnost [t] | Hmotnost celkem [t] | J. suť [t] | Suť Celkem [t]
Náklady soupisu celkem | [6 empty] | 0 | [5 empty] | 9.0885 |  | 2.1244 |  | 0 |  | D | -1 | [7 empty] | 0
| D | M | Práce a dodávky M |  |  |  | 0 | [5 empty] | 9.0885 |  | 2.1244 |  | 0 | 3 | D | 0 | ROZPOCET | [6 empty] | 0
| D | 46-M | Zemní práce při extr.mont.pracích |  |  |  | 0 | [5 empty] | 9.0885 |  | 2.1244 |  | 0 | 3 | D | 1 | ROZPOCET | [6 empty] | 0
2 | K | 06 | Revize elektro | hod | 4 |  | 0 |  |  |  | základní | 0 | 0 | 0 | 0 | 0 | 0 | 4 | K | 2 | ROZPOCET | 0 | 0 | 0 | 0 | 0 | 1 | 0 | 4 | 6272460
3 | K | 07 | Projekt elektro skutečného stavu | kus | 1 |  | 0 |  |  |  | základní | 0 | 0 | 0 | 0 | 0 | 0 | 4 | K | 2 | ROZPOCET | 0 | 0 | 0 | 0 | 0 | 1 | 0 | 4 | -1673582884
1 | K | 08 | Drobný montážní materiál | soubor | 1 |  | 0 |  |  |  | základní | 0 | 0 | 0 | 0 | 0 | 0 | 4 | K | 2 | ROZPOCET | 0 | 0 | 0 | 0 | 0 | 1 | 0 | 4 | 1030241201
4 | K | 210100251 | Ukončení kabelů smršťovací záklopkou nebo páskou se zapojením bez letování počtu a průřezu žil do 4 x 10 mm2 | kus | 2 |  | 0 | CS ÚRS 2013 02 |  |  | základní | 0.306 | 0.612 | 0 | 0 | 0 | 0 | 4 | K | 2 | ROZPOCET | 0 | 0 | 0 | 0 | 0 | 1 | 0 | 4 | -1773522796
5 | K | 210190021 | Montáž rozváděčů řídících a ovládacích pro rozvodny bez zapojení vodičů a utěsnění vnitřní a venkovní, hmotnosti do 100 kg | kus | 1 |  | 0 | CS ÚRS 2013 02 |  |  | základní | 2.152 | 2.152 | 0 | 0 | 0 | 0 | 4 | K | 2 | ROZPOCET | 0 | 0 | 0 | 0 | 0 | 1 | 0 | 4 | 1880337754
6 | K | 210220021 | Montáž uzemňovacího vedení s upevněním, propojením a připojením pomocí svorek v zemi s izolací spojů vodičů FeZn páskou průřezu do 120 mm2 v průmyslové výstavbě | m | 10 |  | 0 | CS ÚRS 2013 02 |  |  | základní | 0.076 | 0.76 | 0 | 0 | 0 | 0 | 4 | K | 2 | ROZPOCET | 0 | 0 | 0 | 0 | 0 | 1 | 0 | 4 | 1183339755
7 | K | 210220302 | Montáž hromosvodného vedení svorek se 3 a vícešrouby, typ ST, SJ, SK, SZ, SR 01, 02 | kus | 2 |  | 0 | CS ÚRS 2013 02 |  |  | základní | 0.352 | 0.704 | 0 | 0 | 0 | 0 | 4 | K | 2 | ROZPOCET | 0 | 0 | 0 | 0 | 0 | 1 | 0 | 4 | -1045128016
8 | K | 210800547 | Montáž izolovaných vodičů měděných do 1 kV uložených pevně CY, HO5V, HO7V, NYY, YY, průřezu žíly 6 mm2 | m | 8 |  | 0 | CS ÚRS 2013 02 |  |  | základní | 0.09 | 0.72 | 0 | 0 | 0 | 0 | 4 | K | 2 | ROZPOCET | 0 | 0 | 0 | 0 | 0 | 1 | 0 | 4 | 740673099
9 | K | 210810053 | Montáž izolovaných kabelů měděných bez ukončení do 1 kV uložených pevně CYKY, CYKYD, CYKYDY, NYM, NYY, YSLY, 750 V, počtu a průřezu žil 4 x 10 mm2 | m | 5 |  | 0 | CS ÚRS 2013 02 |  |  | základní | 0.106 | 0.53 | 0 | 0 | 0 | 0 | 4 | K | 2 | ROZPOCET | 0 | 0 | 0 | 0 | 0 | 1 | 0 | 4 | 1102863434
10 | K | 460080012 | Základové konstrukce základ bez bednění do rostlé zeminy z monolitického betonu tř. C 8/10 | m3 | 0.5 |  | 0 | CS ÚRS 2013 02 |  |  | základní | 0.477 | 0.2385 | 2.2563 | 1.1282 | 0 | 0 | 4 | K | 2 | ROZPOCET | 0 | 0 | 0 | 0 | 0 | 1 | 0 | 4 | -170627278
11 | K | 460270111 | Pilíře a skříně pro rozvod nn zděné pilíře z vápenopískových cihel šířky do 40 cm, včetně hloubení jámy, naložení přebytečné horniny, zhotovení pískového lože, zřízení základu, izolace a krycí desky a urovnání okolního terénu bez koncovkového dílu, pro skříň výšky 60 cm a šířky do 30 cm | kus | 1 |  | 0 | CS ÚRS 2013 02 |  |  | základní | 3.372 | 3.372 | 0.99624 | 0.99624 | 0 | 0 | 4 | K | 2 | ROZPOCET | 0 | 0 | 0 | 0 | 0 | 1 | 0 | 4 | -307794497
12 | M | 01 | Kabel CY 6ZŽ | m | 8 |  | 0 |  |  |  | základní | 0 | 0 | 0 | 0 | 0 | 0 | 8 | M | 2 | ROZPOCET | 0 | 0 | 0 | 0 | 0 | 1 | 0 | 4 | 415914734
13 | M | 02 | Kabel CYKY 4x10 | m | 8 |  | 0 |  |  |  | základní | 0 | 0 | 0 | 0 | 0 | 0 | 8 | M | 2 | ROZPOCET | 0 | 0 | 0 | 0 | 0 | 1 | 0 | 4 | 1743211946
14 | M | 03 | Zemnící svorka SZ | kus | 2 |  | 0 |  |  |  | základní | 0 | 0 | 0 | 0 | 0 | 0 | 8 | M | 2 | ROZPOCET | 0 | 0 | 0 | 0 | 0 | 1 | 0 | 4 | 1781483632
15 | M | 04 | Zemnící pásek FEZN 30/4 | kg | 10 |  | 0 |  |  |  | základní | 0 | 0 | 0 | 0 | 0 | 0 | 8 | M | 2 | ROZPOCET | 0 | 0 | 0 | 0 | 0 | 1 | 0 | 4 | -247314523
17 | M | 05 | Elektroměrový rozvaděč REM | kus | 1 |  | 0 |  |  |  | základní | 0 | 0 | 0 | 0 | 0 | 0 | 8 | M | 2 | ROZPOCET | 0 | 0 | 0 | 0 | 0 | 1 | 0 | 4 | -503066597

## 01 - Vodovodní přípojka č. 1
[9 empty] | >> skryté sloupce << | [9 empty] | {a4e50984-2d13-4455-ad3d-1cb0f3fa670f}
2
| KRYCÍ LIST SOUPISU PRACÍ | [8 empty] | v --- níže se nacházejí doplnkové a pomocné údaje k sestavám --- v | [8 empty] | False
Stavba:
Hrádek
Objekt:
SO 04 - Vodovodní přípojky
Soupis:
01 - Vodovodní přípojka č. 1
| KSO: |  |  |  |  | CC-CZ:
| Místo: |  | Hrádek |  |  | Datum:
| Zadavatel: |  |  |  |  | IČ:
DIČ:
| Zhotovitel: |  |  |  |  | IČ:
DIČ:
| Projektant: |  |  |  |  | IČ:
DIČ:
| Zpracovatel: |  |  |  |  | IČ:
|  | Fochler Jan |  |  |  | DIČ:
Poznámka:
| Cena bez DPH | [5 empty] | 0
|  |  | Základ daně |  |  | Sazba daně | Výše daně
| DPH | základní | 0 |  |  | 21% | 0
|  | snížená | 0 |  |  | 15% | 0
|  | zákl. přenesená | 0 |  |  | 21% | 0
|  | sníž. přenesená | 0 |  |  | 15% | 0
|  | nulová | 0 |  |  | 0% | 0
| Cena s DPH |  |  | v | CZK |  | 0
| Projektant |  |  | Zpracovatel
| Datum a podpis: |  | Razítko | Datum a podpis: |  |  | Razítko
| Objednavatel |  |  | Zhotovitel
| Datum a podpis: |  | Razítko | Datum a podpis: |  |  | Razítko
REKAPITULACE ČLENĚNÍ SOUPISU PRACÍ
Stavba:
Hrádek
Objekt:
SO 04 - Vodovodní přípojky
Soupis:
01 - Vodovodní přípojka č. 1
Místo: |  |  | Hrádek |  |  | Datum:
Zadavatel: | [5 empty] | Projektant:
Zhotovitel: | [5 empty] | Zpracovatel: | Fochler Jan
Kód dílu - Popis | [6 empty] | Cena celkem [CZK]
Náklady ze soupisu prací | [6 empty] | 0 | [12 empty] | -1
| HSV - Práce a dodávky HSV | [5 empty] | 0
| 1 - Zemní práce | [5 empty] | 0
| 4 - Vodorovné konstrukce | [5 empty] | 0
| 5 - Komunikace | [5 empty] | 0
| 8 - Trubní vedení | [5 empty] | 0
| 9 - Ostatní konstrukce a práce-bourání | [5 empty] | 0
| 99 - Přesun hmot | [5 empty] | 0
| 998 - Přesun hmot | [5 empty] | 0
| M - Práce a dodávky M | [5 empty] | 0
| 46-M - Zemní práce při extr.mont.pracích | [5 empty] | 0
| VRN - Vedlejší rozpočtové náklady | [5 empty] | 0
| VRN6 - Územní vlivy | [5 empty] | 0
SOUPIS PRACÍ
Stavba:
Hrádek
Objekt:
SO 04 - Vodovodní přípojky
Soupis:
01 - Vodovodní přípojka č. 1
Místo: |  |  | Hrádek |  |  | Datum:
Zadavatel: | [5 empty] | Projektant:
Zhotovitel: | [5 empty] | Zpracovatel: | Fochler Jan
PČ | Typ | Kód | Popis | MJ | Množství | J.cena [CZK] | Cena celkem [CZK] | Cenová soustava |  |  | DPH | J. Nh [h] | Nh celkem [h] | J. hmotnost [t] | Hmotnost celkem [t] | J. suť [t] | Suť Celkem [t]
Náklady soupisu celkem | [6 empty] | 0 | [5 empty] | 39.8975 |  | 13.5038 |  | 0.43992 |  | D | -1 | [10 empty] | 0
| D | HSV | Práce a dodávky HSV |  |  |  | 0 | [5 empty] | 35.2015 |  | 13.4939 |  | 0.43992 | 1 | D | 0 |  |  |  | ROZPOCET | [6 empty] | 0
| D | 1 | Zemní práce |  |  |  | 0 | [5 empty] | 22.5896 |  | 10.394 |  | 0.42042 | 1 | D | 1 |  |  |  | ROZPOCET | [6 empty] | 0
1 | K | 113107041 | Odstranění podkladů nebo krytů při překopech inženýrských sítí v ploše jednotlivě do 15 m2 s přemístěním hmot na skládku ve vzdálenosti do 3 m nebo s naložením na dopravní prostředek živičných, o tl. vrstvy do 50 mm | m2 | 4.29 |  | 0 | CS ÚRS 2014 02 |  |  | základní | 0.41 | 1.7589 | 0 | 0 | 0.098 | 0.42042 | 4 | K | 2 |  |  |  | ROZPOCET | 0 | 0 | 0 | 0 | 0 | 1 | 0 | 4 | -2097994227
| VV |  | včetně rezervy 10% | [15 empty] | VV | 2 | 1 | True | 0 | ROZPOCET
| VV |  | 6,5*0,6*1,1 |  | 4.29 | [13 empty] | VV | 2 | 2 | True | 0 | ROZPOCET
| VV |  | Součet |  | 4.29 | [13 empty] | VV | 2 | 4 | True | 1 | ROZPOCET
6 | K | 132251009 | Hloubení rýh šířky přes 600 do 2 000 mm při překopech inženýrských sítí strojně objemu do 15 m3 zapažených nebo nezapažených s urovnáním dna do předepsaného profilu a spádu Příplatek k cenám za lepivost horniny tř. 3 | m3 | 3.9 |  | 0 | CS ÚRS 2014 02 |  |  | základní | 0.083 | 0.3237 | 0 | 0 | 0 | 0 | 4 | K | 2 |  |  |  | ROZPOCET | 0 | 0 | 0 | 0 | 0 | 1 | 0 | 4 | -2040102539
| VV |  | 50% z objemu výkopku rýh | [15 empty] | VV | 2 | 1 | True | 0 | ROZPOCET
| VV |  | 7,8*0,5 |  | 3.9 | [13 empty] | VV | 2 | 2 | True | 0 | ROZPOCET
| VV |  | Součet |  | 3.9 | [13 empty] | VV | 2 | 4 | True | 1 | ROZPOCET
7 | K | 132251011 | Hloubení rýh šířky přes 600 do 2 000 mm při překopech inženýrských sítí strojně objemu do 15 m3 zapažených nebo nezapažených s urovnáním dna do předepsaného profilu a spádu v hornině tř. 3 | m3 | 7.8 |  | 0 | CS ÚRS 2014 02 |  |  | základní | 1.42 | 11.076 | 0 | 0 | 0 | 0 | 4 | K | 2 |  |  |  | ROZPOCET | 0 | 0 | 0 | 0 | 0 | 1 | 0 | 4 | -906769155
| VV |  | Přípojka č. 1 | [15 empty] | VV | 2 | 1 | True | 0 | ROZPOCET
| VV |  | 10,0*0,6*1,3 |  | 7.8 | [13 empty] | VV | 2 | 2 | True | 0 | ROZPOCET
| VV |  | Součet |  | 7.8 | [13 empty] | VV | 2 | 4 | True | 1 | ROZPOCET
10 | K | 161101102 | Svislé přemístění výkopku bez naložení do dopravní nádoby avšak s vyprázdněním dopravní nádoby na hromadu nebo do dopravního prostředku z horniny tř. 1 až 4, při hloubce výkopu přes 2,5 do 4 m | m3 | 7.8 |  | 0 | CS ÚRS 2014 02 |  |  | základní | 0.519 | 4.0482 | 0 | 0 | 0 | 0 | 4 | K | 2 |  |  |  | ROZPOCET | 0 | 0 | 0 | 0 | 0 | 1 | 0 | 4 | -1778279285
| VV |  | Přípojka č. 1 | [15 empty] | VV | 2 | 1 | True | 0 | ROZPOCET
| VV |  | 10,0*0,6*1,3 |  | 7.8 | [13 empty] | VV | 2 | 2 | True | 0 | ROZPOCET
| VV |  | Součet |  | 7.8 | [13 empty] | VV | 2 | 4 | True | 1 | ROZPOCET
11 | K | 162701105 | Vodorovné přemístění do 10000 m výkopku z horniny tř. 1 až 4 | m3 | 7.8 |  | 0 |  |  |  | základní | 0.011 | 0.0858 | 0 | 0 | 0 | 0 | 4 | K | 2 |  |  |  | ROZPOCET | 0 | 0 | 0 | 0 | 0 | 1 | 0 | 4 | 1843711162
| VV |  | 10,0*0,6*1,3 |  | 7.8 | [13 empty] | VV | 2 | 2 | True | 0 | ROZPOCET
| VV |  | Součet |  | 7.8 | [13 empty] | VV | 2 | 4 | True | 1 | ROZPOCET
12 | K | 162701606 | Doprava materiálu na stavbu (štěrkopísek, kamenivo) | t | 11.496 |  | 0 |  |  |  | základní | 0 | 0 | 0 | 0 | 0 | 0 | 4 | K | 2 |  |  |  | ROZPOCET | 0 | 0 | 0 | 0 | 0 | 1 | 0 | 4 | 947745004
| VV |  | 0,66*1,67 |  | 1.102 | [13 empty] | VV | 2 | 2 | True | 0 | ROZPOCET
| VV |  | 4,483 |  | 4.483 | [13 empty] | VV | 2 | 2 | True | 0 | ROZPOCET
| VV |  | 5,911 |  | 5.911 | [13 empty] | VV | 2 | 2 | True | 0 | ROZPOCET
13 | K | 162701607 | Doprava materiálu na stavbu (trubní materiál, šachtice a pod) | t | 0.15 |  | 0 |  |  |  | základní | 0 | 0 | 0 | 0 | 0 | 0 | 4 | K | 2 |  |  |  | ROZPOCET | 0 | 0 | 0 | 0 | 0 | 1 | 0 | 4 | -656470847
| VV |  | potrubí vodovodních přípojek | [15 empty] | VV | 2 | 1 | True | 0 | ROZPOCET
| VV |  | 0,1 |  | 0.1 | [13 empty] | VV | 2 | 2 | True | 0 | ROZPOCET
| VV |  | armatury ostatní | [15 empty] | VV | 2 | 1 | True | 0 | ROZPOCET
| VV |  | 0,05 |  | 0.05 | [13 empty] | VV | 2 | 2 | True | 0 | ROZPOCET
| VV |  | Součet |  | 0.15 | [13 empty] | VV | 2 | 4 | True | 1 | ROZPOCET
49 | K | 167101102 | Nakládání, skládání a překládání neulehlého výkopku nebo sypaniny nakládání, množství přes 100 m3, z hornin tř. 1 až 4 | m3 | 7.8 |  | 0 | CS ÚRS 2017 01 |  |  | základní | 0.097 | 0.7566 | 0 | 0 | 0 | 0 | 4 | K | 2 |  |  |  | ROZPOCET | 0 | 0 | 0 | 0 | 0 | 1 | 0 | 4 | 355895942
| VV |  | přebytečný výkopek | [15 empty] | VV | 2 | 1 | True | 0 | ROZPOCET
| VV |  | 10,0*0,6*1,3 |  | 7.8 | [13 empty] | VV | 2 | 2 | True | 0 | ROZPOCET
| VV |  | Součet |  | 7.8 | [13 empty] | VV | 2 | 4 | True | 1 | ROZPOCET
14 | K | 171201201 | Uložení sypaniny na skládky | m3 | 7.8 |  | 0 |  |  |  | základní | 0.009 | 0.0702 | 0 | 0 | 0 | 0 | 4 | K | 2 |  |  |  | ROZPOCET | 0 | 0 | 0 | 0 | 0 | 1 | 0 | 4 | -397510285
| VV |  | Přípojka č. 1 | [15 empty] | VV | 2 | 1 | True | 0 | ROZPOCET
| VV |  | 10,0*0,6*1,3 |  | 7.8 | [13 empty] | VV | 2 | 2 | True | 0 | ROZPOCET
| VV |  | Součet |  | 7.8 | [13 empty] | VV | 2 | 4 | True | 1 | ROZPOCET
15 | K | 171201211 | Poplatek za uložení odpadu ze sypaniny na skládce (skládkovné) | t | 14.43 |  | 0 |  |  |  | základní | 0 | 0 | 0 | 0 | 0 | 0 | 4 | K | 2 |  |  |  | ROZPOCET | 0 | 0 | 0 | 0 | 0 | 1 | 0 | 4 | 1206328253
| VV |  | přebytečný výkopek | [15 empty] | VV | 2 | 1 | True | 0 | ROZPOCET
| VV |  | 7,8*1,85 |  | 14.43 | [13 empty] | VV | 2 | 2 | True | 0 | ROZPOCET
| VV |  | Součet |  | 14.43 | [13 empty] | VV | 2 | 4 | True | 1 | ROZPOCET
16 | K | 174101101 | Zásyp jam, šachet rýh nebo kolem objektů sypaninou se zhutněním | m3 | 2.828 |  | 0 |  |  |  | základní | 0.299 | 0.84557 | 0 | 0 | 0 | 0 | 4 | K | 2 |  |  |  | ROZPOCET | 0 | 0 | 0 | 0 | 0 | 1 | 0 | 4 | 2027089859
| VV |  | výkop rýhy vodovodní přípojky v šířce 0,6 m | [15 empty] | VV | 2 | 1 | True | 0 | ROZPOCET
| VV |  | 6,5*0,6*0,725 |  | 2.828 | [13 empty] | VV | 2 | 2 | True | 0 | ROZPOCET
| VV |  | Součet |  | 2.828 | [13 empty] | VV | 2 | 4 | True | 1 | ROZPOCET
17 | M | 583336740 | kamenivo těžené hrubé frakce 16-32 | t | 5.911 |  | 0 |  |  |  | základní | 0 | 0 | 1 | 5.911 | 0 | 0 | 8 | M | 2 |  |  |  | ROZPOCET | 0 | 0 | 0 | 0 | 0 | 1 | 0 | 4 | 1977639390
| VV |  | kamenivo frakce 16 - 32 mm včetně rezervy 10% | [15 empty] | VV | 2 | 1 | True | 0 | ROZPOCET
| VV |  | 2,828*1,9*1,1 |  | 5.911 | [13 empty] | VV | 2 | 2 | True | 0 | ROZPOCET
| VV |  | Součet |  | 5.911 | [13 empty] | VV | 2 | 4 | True | 1 | ROZPOCET
18 | K | 175101101 | Obsyp potrubí bez prohození sypaniny z hornin tř. 1 až 4 uloženým do 3 m od kraje výkopu | m3 | 2.145 |  | 0 |  |  |  | základní | 1.587 | 3.4041 | 0 | 0 | 0 | 0 | 4 | K | 2 |  |  |  | ROZPOCET | 0 | 0 | 0 | 0 | 0 | 1 | 0 | 4 | -900816555
| VV |  | zásyp nad potrubím v šířce 0,6 m včetně rezervy 10% | [15 empty] | VV | 2 | 1 | True | 0 | ROZPOCET
| VV |  | 10*0,6*0,3*1,1 |  | 1.98 | [13 empty] | VV | 2 | 2 | True | 0 | ROZPOCET
| VV |  | Mezisoučet |  | 1.98 | [13 empty] | VV | 2 | 3 | True | 0 | ROZPOCET
| VV |  | obsyp potrubí DN 25 v šířce 0,6 m | [15 empty] | VV | 2 | 1 | True | 0 | ROZPOCET
| VV |  | 0,025*0,6*10,0*1,1 |  | 0.165 | [13 empty] | VV | 2 | 2 | True | 0 | ROZPOCET
| VV |  | Mezisoučet |  | 0.165 | [13 empty] | VV | 2 | 3 | True | 0 | ROZPOCET
| VV |  | Součet |  | 2.145 | [13 empty] | VV | 2 | 4 | True | 1 | ROZPOCET
19 | M | 583373020 | štěrkopísek frakce 0-16 | t | 4.483 |  | 0 |  |  |  | základní | 0 | 0 | 1 | 4.483 | 0 | 0 | 128 | M | 2 |  |  |  | ROZPOCET | 0 | 0 | 0 | 0 | 0 | 1 | 0 | 128 | -395266110
| VV |  | obsyp 1,9 t/m3 včetně rezervy 10% | [15 empty] | VV | 2 | 1 | True | 0 | ROZPOCET
| VV |  | 2,145*1,9*1,1 |  | 4.483 | [13 empty] | VV | 2 | 2 | True | 0 | ROZPOCET
| VV |  | Součet |  | 4.483 | [13 empty] | VV | 2 | 4 | True | 1 | ROZPOCET
51 | K | 180401211 | Založení lučního trávníku výsevem v rovině a ve svahu do 1:5 | m2 | 10.5 |  | 0 |  |  |  | základní | 0.021 | 0.2205 | 0 | 0 | 0 | 0 | 4 | K | 2 |  |  |  | ROZPOCET | 0 | 0 | 0 | 0 | 0 | 1 | 0 | 4 | -781322974
| VV |  | šířka pracovního pruhu 3,0 m mimo komunikace | [15 empty] | VV | 2 | 1 | True | 0 | ROZPOCET
| VV |  | 3,5*3 |  | 10.5 | [13 empty] | VV | 2 | 2 | True | 0 | ROZPOCET
| VV |  | Součet |  | 10.5 | [13 empty] | VV | 2 | 4 | True | 1 | ROZPOCET
52 | M | 005724720 | osivo směs travní krajinná - rovinná | kg | 0.001 |  | 0 |  |  |  | základní | 0 | 0 | 0.001 | 1e-06 | 0 | 0 | 8 | M | 2 |  |  |  | ROZPOCET | 0 | 0 | 0 | 0 | 0 | 1 | 0 | 4 | -210340901
| VV |  | 0,005*10,5 |  | 0.053 | [13 empty] | VV | 2 | 2 | True | 0 | ROZPOCET
| VV |  | Součet |  | 0.053 | [13 empty] | VV | 2 | 4 | True | 1 | ROZPOCET
| VV |  | 0,053*0,025 'Přepočtené koeficientem množství |  | 0.001 | [13 empty] | VV | 2 | 2 | False | 1 | ROZPOCET
| D | 4 | Vodorovné konstrukce |  |  |  | 0 | [5 empty] | 0.86922 |  | 1.2479 |  | 0 | 1 | D | 1 |  |  |  | ROZPOCET | [6 empty] | 0
21 | K | 451573111 | Lože pod potrubí otevřený výkop ze štěrkopísku | m3 | 0.66 |  | 0 |  |  |  | základní | 1.317 | 0.86922 | 1.8908 | 1.2479 | 0 | 0 | 4 | K | 2 |  |  |  | ROZPOCET | 0 | 0 | 0 | 0 | 0 | 1 | 0 | 4 | -114780924
| VV |  | v rýze v šířce 0,6 m včetně rezervy 10% | [15 empty] | VV | 2 | 1 | True | 0 | ROZPOCET
| VV |  | 10*0,6*0,1*1,1 |  | 0.66 | [13 empty] | VV | 2 | 2 | True | 0 | ROZPOCET
| VV |  | Součet |  | 0.66 | [13 empty] | VV | 2 | 4 | True | 1 | ROZPOCET
| D | 5 | Komunikace |  |  |  | 0 | [5 empty] | 1.2415 |  | 1.845 |  | 0 | 1 | D | 1 |  |  |  | ROZPOCET | [6 empty] | 0
53 | K | 125136R | Zřízení komunikace s krytem z kameniva tl. 200 mm | m2 | 4.29 |  | 0 |  |  |  | základní | 0 | 0 | 0 | 0 | 0 | 0 | 4 | K | 2 |  |  |  | ROZPOCET | 0 | 0 | 0 | 0 | 0 | 1 | 0 | 4 | 407468020
| VV |  | plocha rýhy šířky 0,6 m +10% rezerva | [15 empty] | VV | 2 | 1 | True | 0 | ROZPOCET
| VV |  | ((6,5*0,6)*1,1) |  | 4.29 | [13 empty] | VV | 2 | 2 | True | 0 | ROZPOCET
| VV |  | Součet |  | 4.29 | [13 empty] | VV | 2 | 4 | True | 1 | ROZPOCET
54 | M | 58333674 | kamenivo těžené hrubé frakce 16/32 | t | 1.793 |  | 0 | CS ÚRS 2018 01 |  |  | základní | 0 | 0 | 1 | 1.793 | 0 | 0 | 8 | M | 2 |  |  |  | ROZPOCET | 0 | 0 | 0 | 0 | 0 | 1 | 0 | 4 | -256122179
55 | K | 573211111 | Postřik živičný spojovací bez posypu kamenivem z asfaltu silničního, v množství od 0,50 do 0,70 kg/m2 | m2 | 8.58 |  | 0 | CS ÚRS 2013 02 |  |  | základní | 0.002 | 0.01716 | 0.00061 | 0.0052338 | 0 | 0 | 4 | K | 2 |  |  |  | ROZPOCET | 0 | 0 | 0 | 0 | 0 | 1 | 0 | 4 | -1097088343
| VV |  | šířka rýhy 0,6 m + 10 % rezerva | [15 empty] | VV | 2 | 1 | True | 0 | ROZPOCET
| VV |  | (6,5*0,6)*1,10*2 |  | 8.58 | [13 empty] | VV | 2 | 2 | True | 0 | ROZPOCET
| VV |  | Součet |  | 8.58 | [13 empty] | VV | 2 | 4 | True | 1 | ROZPOCET
56 | K | 577134131 | Asfaltový beton vrstva obrusná ACO 11 (ABS) s rozprostřením a se zhutněním z modifikovaného asfaltu v pruhu šířky do 3 m, po zhutnění tl. 40 mm | m2 | 4.29 |  | 0 | CS ÚRS 2014 02 |  |  | základní | 0.066 | 0.28314 | 0 | 0 | 0 | 0 | 4 | K | 2 |  |  |  | ROZPOCET | 0 | 0 | 0 | 0 | 0 | 1 | 0 | 4 | 1072090260
| VV |  | šířka rýhy 0,6 m + 10 % rezerva | [15 empty] | VV | 2 | 1 | True | 0 | ROZPOCET
| VV |  | ((0,6*6,5)*1,10) |  | 4.29 | [13 empty] | VV | 2 | 2 | True | 0 | ROZPOCET
| VV |  | Součet |  | 4.29 | [13 empty] | VV | 2 | 4 | True | 1 | ROZPOCET
57 | K | 577155132 | Asfaltový beton vrstva ložní ACL 16 (ABH) s rozprostřením a zhutněním z modifikovaného asfaltu v pruhu šířky do 3 m, po zhutnění tl. 60 mm | m2 | 4.29 |  | 0 | CS ÚRS 2014 02 |  |  | základní | 0.08 | 0.3432 | 0 | 0 | 0 | 0 | 4 | K | 2 |  |  |  | ROZPOCET | 0 | 0 | 0 | 0 | 0 | 1 | 0 | 4 | 347165924
| VV |  | šířka rýhy 0,6 m + 10 % rezerva | [15 empty] | VV | 2 | 1 | True | 0 | ROZPOCET
| VV |  | (0,6*6,5)*1,10 |  | 4.29 | [13 empty] | VV | 2 | 2 | True | 0 | ROZPOCET
| VV |  | Součet |  | 4.29 | [13 empty] | VV | 2 | 4 | True | 1 | ROZPOCET
58 | K | 599141111 | Vyplnění spár mezi silničními dílci jakékoliv tloušťky živičnou zálivkou | m | 13 |  | 0 | CS ÚRS 2013 02 |  |  | základní | 0.046 | 0.598 | 0.0036 | 0.0468 | 0 | 0 | 4 | K | 2 |  |  |  | ROZPOCET | 0 | 0 | 0 | 0 | 0 | 1 | 0 | 4 | 1205981058
| VV |  | Součet |  | 13 | [13 empty] | VV | 2 | 4 | True | 0 | ROZPOCET
69 | K | R/9-04 | Zkoušky hutnění v komunikaci každých 50,0 m + protokol | soubor | 1 |  | 0 |  |  |  | základní | 0 | 0 | 0 | 0 | 0 | 0 | 4 | K | 2 |  |  |  | ROZPOCET | 0 | 0 | 0 | 0 | 0 | 1 | 0 | 4 | -1808943881
| VV |  | každých 50,0 m v komunikaci | [15 empty] | VV | 2 | 1 | True | 0 | ROZPOCET
| VV |  | 1 |  | 1 | [13 empty] | VV | 2 | 2 | True | 0 | ROZPOCET
| VV |  | Součet |  | 1 | [13 empty] | VV | 2 | 4 | True | 1 | ROZPOCET
| D | 8 | Trubní vedení |  |  |  | 0 | [5 empty] | 4.043 |  | 0.007 |  | 0 | 1 | D | 1 |  |  |  | ROZPOCET | [6 empty] | 0
22 | K | 722219191 | Armatury přírubové montáž zemních souprav ostatních typů | kus | 1 |  | 0 | CS ÚRS 2014 02 |  |  | základní | 0.101 | 0.101 | 0 | 0 | 0 | 0 | 4 | K | 2 |  |  |  | ROZPOCET | 0 | 0 | 0 | 0 | 0 | 1 | 0 | 4 | 1867861490
23 | M | 722219191R | Zemní souprava šoupátková - teleskopická | kus | 1 |  | 0 |  |  |  | základní | 0 | 0 | 0 | 0 | 0 | 0 | 8 | M | 2 |  |  |  | ROZPOCET | 0 | 0 | 0 | 0 | 0 | 1 | 0 | 4 | 1614341690
24 | M | 722219192R | Poklop šoupátkový, plastový s litinovým víčkem - teleskopický | kus | 1 |  | 0 |  |  |  | základní | 0 | 0 | 0 | 0 | 0 | 0 | 8 | M | 2 |  |  |  | ROZPOCET | 0 | 0 | 0 | 0 | 0 | 1 | 0 | 4 | 487646161
26 | K | 871163111 | Montáž potrubí z plastických hmot v otevřeném výkopu, z tlakových trubek z PE 100 SDR 11 spojovaných elektrotvarovkami D 32/3,0 | m | 10 |  | 0 | CS ÚRS 2014 02 |  |  | základní | 0.056 | 0.56 | 0 | 0 | 0 | 0 | 4 | K | 2 |  |  |  | ROZPOCET | 0 | 0 | 0 | 0 | 0 | 1 | 0 | 4 | -504952040
27 | M | 286136800 | trubky z polyetylénu vodovodní potrubí PE ROBUST SUPERPIPE vodovodní , vnější barva modrá, se signalizačním vodičem SDR 11, PN 16, návin 100 m 32 x 3,0 mm | m | 11 |  | 0 | CS ÚRS 2014 02 |  |  | základní | 0 | 0 | 0.00028 | 0.00308 | 0 | 0 | 8 | M | 2 |  |  |  | ROZPOCET | 0 | 0 | 0 | 0 | 0 | 1 | 0 | 4 | -983903402
| VV |  | potrubí včetně rezervy 10% | [15 empty] | VV | 2 | 1 | True | 0 | ROZPOCET
| VV |  | 10,0*1,1 |  | 11 | [13 empty] | VV | 2 | 2 | True | 0 | ROZPOCET
| VV |  | Součet |  | 11 | [13 empty] | VV | 2 | 4 | True | 1 | ROZPOCET
67 | K | 877241122 | Montáž tvarovek na vodovodním plastovém potrubí z polyetylenu PE 100 elektrotvarovek SDR 11/PN16 T-kusů navrtávacích s 360° otočnou odbočkou d 90/32 | kus | 1 |  | 0 | CS ÚRS 2018 02 |  |  | základní | 0.717 | 0.717 | 0 | 0 | 0 | 0 | 4 | K | 2 |  |  |  | ROZPOCET | 0 | 0 | 0 | 0 | 0 | 1 | 0 | 4 | 488788403
68 | M | 28614008 | tvarovka T-kus navrtávací s 360° odbočkou, d 90-32 | kus | 1 |  | 0 | CS ÚRS 2018 02 |  |  | základní | 0 | 0 | 0.00079 | 0.00079 | 0 | 0 | 8 | M | 2 |  |  |  | ROZPOCET | 0 | 0 | 0 | 0 | 0 | 1 | 0 | 4 | 1284163891
28 | K | 891163111 | Montáž vodovodních armatur na potrubí ventilů hlavních pro přípojky DN 25 | kus | 1 |  | 0 | CS ÚRS 2014 02 |  |  | základní | 0.384 | 0.384 | 2e-05 | 2e-05 | 0 | 0 | 4 | K | 2 |  |  |  | ROZPOCET | 0 | 0 | 0 | 0 | 0 | 1 | 0 | 4 | 626019023
29 | M | 891163111R | Ventil rohový ZAK 34 ISO 3160 D32 | kus | 1 |  | 0 |  |  |  | základní | 0 | 0 | 0 | 0 | 0 | 0 | 8 | M | 2 |  |  |  | ROZPOCET | 0 | 0 | 0 | 0 | 0 | 1 | 0 | 4 | -1756327199
30 | M | 891163113R | Elektrotvarovka - spojka D32 | kus | 1 |  | 0 |  |  |  | základní | 0 | 0 | 0 | 0 | 0 | 0 | 8 | M | 2 |  |  |  | ROZPOCET | 0 | 0 | 0 | 0 | 0 | 1 | 0 | 4 | -420442704
70 | K | 892273121 | Proplach a desinfekce vodovodního potrubí DN od 80 do 125 | m | 11 |  | 0 | CS ÚRS 2014 02 |  |  | základní | 0.105 | 1.155 | 0 | 0 | 0 | 0 | 4 | K | 2 |  |  |  | ROZPOCET | 0 | 0 | 0 | 0 | 0 | 1 | 0 | 4 | -2117330842
| VV |  | "potrubí vodovodní + rezerva 10% | [15 empty] | VV | 2 | 1 | True | 0 | ROZPOCET
| VV |  | 10,0*1,1 |  | 11 | [13 empty] | VV | 2 | 2 | True | 0 | ROZPOCET
| VV |  | Součet |  | 11 | [13 empty] | VV | 2 | 4 | True | 1 | ROZPOCET
71 | K | 899712111 | Orientační tabulky na vodovodních a kanalizačních řadech na zdivu | kus | 1 |  | 0 | CS ÚRS 2015 02 |  |  | základní | 0.336 | 0.336 | 0.00031 | 0.00031 | 0 | 0 | 4 | K | 2 |  |  |  | ROZPOCET | 0 | 0 | 0 | 0 | 0 | 1 | 0 | 4 | 265361259
| VV |  | "orientační tabulky pro šoupátka, hydranty | [15 empty] | VV | 2 | 1 | True | 0 | ROZPOCET
| VV |  | 1 |  | 1 | [13 empty] | VV | 2 | 2 | True | 0 | ROZPOCET
| VV |  | Součet |  | 1 | [13 empty] | VV | 2 | 4 | True | 1 | ROZPOCET
32 | K | 899721111 | Signalizační vodič na potrubí PVC DN do 150 mm | m | 10 |  | 0 | CS ÚRS 2014 02 |  |  | základní | 0.054 | 0.54 | 0.00019 | 0.0019 | 0 | 0 | 4 | K | 2 |  |  |  | ROZPOCET | 0 | 0 | 0 | 0 | 0 | 1 | 0 | 4 | -2031246682
34 | K | 899722113 | Krytí potrubí z plastů výstražnou fólií z PVC šířky 34cm | m | 10 |  | 0 | CS ÚRS 2014 02 |  |  | základní | 0.025 | 0.25 | 9e-05 | 0.0009 | 0 | 0 | 4 | K | 2 |  |  |  | ROZPOCET | 0 | 0 | 0 | 0 | 0 | 1 | 0 | 4 | 1022980175
| D | 9 | Ostatní konstrukce a práce-bourání |  |  |  | 0 | [5 empty] | 6.2676 |  | 0 |  | 0.0195 | 1 | D | 1 |  |  |  | ROZPOCET | [6 empty] | 0
35 | K | 919735114 | Řezání stávajícího živičného krytu nebo podkladu hloubky přes 150 do 200 mm | m | 13 |  | 0 | CS ÚRS 2013 02 |  |  | základní | 0.307 | 3.991 | 0 | 0 | 0 | 0 | 4 | K | 2 |  |  |  | ROZPOCET | 0 | 0 | 0 | 0 | 0 | 1 | 0 | 4 | -551567372
| VV |  | řezání stávajícího živičného krytu po obou stranách výkopu | [15 empty] | VV | 2 | 1 | True | 0 | ROZPOCET
| VV |  | 6,5*2 |  | 13 | [13 empty] | VV | 2 | 2 | True | 0 | ROZPOCET
| VV |  | Součet |  | 13 | [13 empty] | VV | 2 | 4 | True | 1 | ROZPOCET
36 | K | 969011121 | Vybourání vodovodního, plynového a pod. vedení DN do 52 mm | m | 1.5 |  | 0 | CS ÚRS 2014 02 |  |  | základní | 0.133 | 0.1995 | 0 | 0 | 0.013 | 0.0195 | 4 | K | 2 |  |  |  | ROZPOCET | 0 | 0 | 0 | 0 | 0 | 1 | 0 | 4 | -1441962393
| VV |  | v místech přepojení vodovodních přípojek | [15 empty] | VV | 2 | 1 | True | 0 | ROZPOCET
| VV |  | 1,5 |  | 1.5 | [13 empty] | VV | 2 | 2 | True | 0 | ROZPOCET
| VV |  | Součet |  | 1.5 | [13 empty] | VV | 2 | 4 | True | 1 | ROZPOCET
37 | K | 979084216 | Vodorovná doprava vybouraných hmot po suchu do 5 km | t | 0.1 |  | 0 |  |  |  | základní | 0.688 | 0.0688 | 0 | 0 | 0 | 0 | 4 | K | 2 |  |  |  | ROZPOCET | 0 | 0 | 0 | 0 | 0 | 1 | 0 | 4 | -1672301211
| VV |  | potrubí vodovodních přípojek včetně stávajících armatur | [15 empty] | VV | 2 | 1 | True | 0 | ROZPOCET
| VV |  | 0,1 |  | 0.1 | [13 empty] | VV | 2 | 2 | True | 0 | ROZPOCET
| VV |  | Součet |  | 0.1 | [13 empty] | VV | 2 | 4 | True | 1 | ROZPOCET
38 | K | 979084219 | Příplatek ZKD 5 km u vodorovné dopravy vybouraných hmot po suchu | t | 0.1 |  | 0 |  |  |  | základní | 0 | 0 | 0 | 0 | 0 | 0 | 4 | K | 2 |  |  |  | ROZPOCET | 0 | 0 | 0 | 0 | 0 | 1 | 0 | 4 | -339080291
| VV |  | potrubí vodovodních přípojek včetně stávajících armatur | [15 empty] | VV | 2 | 1 | True | 0 | ROZPOCET
| VV |  | 0,1 |  | 0.1 | [13 empty] | VV | 2 | 2 | True | 0 | ROZPOCET
| VV |  | Součet |  | 0.1 | [13 empty] | VV | 2 | 4 | True | 1 | ROZPOCET
39 | K | 979087213 | Nakládání na dopravní prostředky pro vodorovnou dopravu vybouraných hmot | t | 0.1 |  | 0 |  |  |  | základní | 0.4 | 0.04 | 0 | 0 | 0 | 0 | 4 | K | 2 |  |  |  | ROZPOCET | 0 | 0 | 0 | 0 | 0 | 1 | 0 | 4 | 1234514230
| VV |  | potrubí vodovodních přípojek včetně stávajících armatur | [15 empty] | VV | 2 | 1 | True | 0 | ROZPOCET
| VV |  | 0,1 |  | 0.1 | [13 empty] | VV | 2 | 2 | True | 0 | ROZPOCET
| VV |  | Součet |  | 0.1 | [13 empty] | VV | 2 | 4 | True | 1 | ROZPOCET
40 | K | 979099115R | Poplatek za uložení betonového odpadu na skládce (skládkovné) | t | 0.1 |  | 0 |  |  |  | základní | 0 | 0 | 0 | 0 | 0 | 0 | 4 | K | 2 |  |  |  | ROZPOCET | 0 | 0 | 0 | 0 | 0 | 1 | 0 | 4 | 379208345
| VV |  | potrubí vodovodních přípojek včetně stávajících armatur | [15 empty] | VV | 2 | 1 | True | 0 | ROZPOCET
| VV |  | 0,1 |  | 0.1 | [13 empty] | VV | 2 | 2 | True | 0 | ROZPOCET
| VV |  | Součet |  | 0.1 | [13 empty] | VV | 2 | 4 | True | 1 | ROZPOCET
| D | 99 | Přesun hmot |  |  |  | 0 | [5 empty] | 1.9683 |  | 0 |  | 0 | 1 | D | 2 |  |  |  | ROZPOCET | [6 empty] | 0
41 | K | 938909311 | Odstranění bláta a hlinitého nánosu z povrchu podkladu nebo krytu betonového nebo živičného | m2 | 30 |  | 0 |  |  |  | základní | 0.002 | 0.06 | 0 | 0 | 0 | 0 | 4 | K | 3 |  |  |  | ROZPOCET | 0 | 0 | 0 | 0 | 0 | 1 | 0 | 4 | -784661356
60 | K | 979083112 | Vodorovné přemístění suti s naložením a složením na skládku do 1000 m | t | 2.488 |  | 0 |  |  |  | základní | 0.042 | 0.1045 | 0 | 0 | 0 | 0 | 4 | K | 3 |  |  |  | ROZPOCET | 0 | 0 | 0 | 0 | 0 | 1 | 0 | 4 | -215453460
| VV |  | asfaltové hmoty | [15 empty] | VV | 3 | 1 | True | 0 | ROZPOCET
| VV |  | (4,29*0,1)*2,2 |  | 0.944 | [13 empty] | VV | 3 | 2 | True | 0 | ROZPOCET
| VV |  | podsyp komunikace - kamenivo | [15 empty] | VV | 3 | 1 | True | 0 | ROZPOCET
| VV |  | (4,29*0,2)*1,8 |  | 1.544 | [13 empty] | VV | 3 | 2 | True | 0 | ROZPOCET
| VV |  | Součet |  | 2.488 | [13 empty] | VV | 3 | 4 | False | 1 | ROZPOCET
61 | K | 997006519 | Vodorovná doprava suti na skládku s naložením na dopravní prostředek a složením Příplatek k ceně za každý další i započatý 1 km přes 1 km | t | 72.152 |  | 0 | CS ÚRS 2013 02 |  |  | základní | 0.003 | 0.21646 | 0 | 0 | 0 | 0 | 4 | K | 3 |  |  |  | ROZPOCET | 0 | 0 | 0 | 0 | 0 | 1 | 0 | 4 | -1197346604
| VV |  | nejbližší oficiální skládka odpadu ve vzdálenosti do 30,0 km | [15 empty] | VV | 3 | 1 | True | 0 | ROZPOCET
| VV |  | 2,488*29 |  | 72.152 | [13 empty] | VV | 3 | 2 | True | 0 | ROZPOCET
| VV |  | Součet |  | 72.152 | [13 empty] | VV | 3 | 4 | True | 1 | ROZPOCET
62 | K | 997211612 | Nakládání suti nebo vybouraných hmot na dopravní prostředky pro vodorovnou dopravu vybouraných hmot | t | 2.488 |  | 0 | CS ÚRS 2017 01 |  |  | základní | 0.638 | 1.5873 | 0 | 0 | 0 | 0 | 4 | K | 3 |  |  |  | ROZPOCET | 0 | 0 | 0 | 0 | 0 | 1 | 0 | 4 | 1485056306
| VV |  | asfaltové hmoty | [15 empty] | VV | 3 | 1 | True | 0 | ROZPOCET
| VV |  | (4,29*0,1)*2,2 |  | 0.944 | [13 empty] | VV | 3 | 2 | True | 0 | ROZPOCET
| VV |  | podsyp komunikace - kamenivo | [15 empty] | VV | 3 | 1 | True | 0 | ROZPOCET
| VV |  | (4,29*0,2)*1,8 |  | 1.544 | [13 empty] | VV | 3 | 2 | True | 0 | ROZPOCET
| VV |  | Součet |  | 2.488 | [13 empty] | VV | 3 | 4 | False | 1 | ROZPOCET
63 | K | 997221845 | Poplatek za uložení stavebního odpadu na skládce (skládkovné) z asfaltových povrchů | t | 2.488 |  | 0 | CS ÚRS 2013 02 |  |  | základní | 0 | 0 | 0 | 0 | 0 | 0 | 4 | K | 3 |  |  |  | ROZPOCET | 0 | 0 | 0 | 0 | 0 | 1 | 0 | 4 | -885563993
| VV |  | asfaltové hmoty | [15 empty] | VV | 3 | 1 | True | 0 | ROZPOCET
| VV |  | (4,29*0,1)*2,2 |  | 0.944 | [13 empty] | VV | 3 | 2 | True | 0 | ROZPOCET
| VV |  | podsyp komunikace - kamenivo | [15 empty] | VV | 3 | 1 | True | 0 | ROZPOCET
| VV |  | (4,29*0,2)*1,8 |  | 1.544 | [13 empty] | VV | 3 | 2 | True | 0 | ROZPOCET
| VV |  | Součet |  | 2.488 | [13 empty] | VV | 3 | 4 | True | 1 | ROZPOCET
| D | 998 | Přesun hmot |  |  |  | 0 | [5 empty] | 0.1906 |  | 0 |  | 0 | 1 | D | 1 |  |  |  | ROZPOCET | [6 empty] | 0
64 | K | 998225191 | Přesun hmot pro komunikace s krytem z kameniva, monolitickým betonovým nebo živičným Příplatek k ceně za zvětšený přesun přes vymezenou největší dopravní vzdálenost do 1000 m | t | 38.12 |  | 0 | CS ÚRS 2014 01 |  |  | základní | 0.005 | 0.1906 | 0 | 0 | 0 | 0 | 4 | K | 2 |  |  |  | ROZPOCET | 0 | 0 | 0 | 0 | 0 | 1 | 0 | 4 | -1878910002
| VV |  | postřik | [15 empty] | VV | 2 | 1 | True | 0 | ROZPOCET
| VV |  | 8,58*0,001 |  | 0.009 | [13 empty] | VV | 2 | 2 | True | 0 | ROZPOCET
| VV |  | asfalty | [15 empty] | VV | 2 | 1 | True | 0 | ROZPOCET
| VV |  | 4,29*0,06*2,2 |  | 0.566 | [13 empty] | VV | 2 | 2 | True | 0 | ROZPOCET
| VV |  | 4,29*0,04*2,2 |  | 0.378 | [13 empty] | VV | 2 | 2 | True | 0 | ROZPOCET
| VV |  | Mezisoučet |  | 0.953 | [13 empty] | VV | 2 | 3 | True | 0 | ROZPOCET
| VV |  | Přesun hmot pro pozemní komunikace do 40,0 km | [15 empty] | VV | 2 | 1 | True | 0 | ROZPOCET
| VV |  | 0,953*40 |  | 38.12 | [13 empty] | VV | 2 | 2 | True | 1 | ROZPOCET
| D | M | Práce a dodávky M |  |  |  | 0 | [5 empty] | 4.696 |  | 0.0099 |  | 0 | 3 | D | 0 |  |  |  | ROZPOCET | [6 empty] | 0
| D | 46-M | Zemní práce při extr.mont.pracích |  |  |  | 0 | [5 empty] | 4.696 |  | 0.0099 |  | 0 | 3 | D | 1 |  |  |  | ROZPOCET | [6 empty] | 0
72 | K | 01 | Dočasné zaslepení nátokového kanalizačního potrubí | soubor | 1 |  | 0 |  |  |  | základní | 0 | 0 | 0 | 0 | 0 | 0 | 64 | K | 2 |  |  |  | ROZPOCET | 0 | 0 | 0 | 0 | 0 | 1 | 0 | 64 | -788436980
| VV |  | dočasný suchovod po dobu výstavby | [15 empty] | VV | 2 | 1 | True | 0 | ROZPOCET
| VV |  | posun v průběhu realizace stavby | [15 empty] | VV | 2 | 1 | True | 0 | ROZPOCET
| VV |  | 1 |  | 1 | [13 empty] | VV | 2 | 2 | True | 1 | ROZPOCET
65 | K | 460010025R | Vytyčení trasy inženýrských sítí v zastavěném prostoru | soubor | 1 |  | 0 |  |  |  | základní | 4.696 | 4.696 | 0.0099 | 0.0099 | 0 | 0 | 64 | K | 2 |  |  |  | ROZPOCET | 0 | 0 | 0 | 0 | 0 | 1 | 0 | 64 | 932759995
| VV |  | vytýčení sítí v délce budování nového vodovodu | [15 empty] | VV | 2 | 1 | True | 0 | ROZPOCET
| VV |  | 1 |  | 1 | [13 empty] | VV | 2 | 2 | True | 0 | ROZPOCET
| VV |  | Součet |  | 1 | [13 empty] | VV | 2 | 4 | True | 1 | ROZPOCET
66 | K | 460010029 | Náklady na provedení sond k ověření hloubky uložení stávajících inž. sítí | soubor | 1 |  | 0 |  |  |  | základní | 0 | 0 | 0 | 0 | 0 | 0 | 64 | K | 2 |  |  |  | ROZPOCET | 0 | 0 | 0 | 0 | 0 | 1 | 0 | 64 | 454812211
| VV |  | vodovody, kabely NN, plynovod | [15 empty] | VV | 2 | 1 | True | 0 | ROZPOCET
| VV |  | 1 |  | 1 | [13 empty] | VV | 2 | 2 | True | 1 | ROZPOCET
| D | VRN | Vedlejší rozpočtové náklady |  |  |  | 0 | [5 empty] | 0 |  | 0 |  | 0 | 5 | D | 0 |  |  |  | ROZPOCET | [6 empty] | 0
| D | VRN6 | Územní vlivy |  |  |  | 0 | [5 empty] | 0 |  | 0 |  | 0 | 5 | D | 1 |  |  |  | ROZPOCET | [6 empty] | 0
48 | K | 066002000 | Zabezpečení výkopu proti pádu jiných osob po dobu výstavby | soubor | 1 |  | 0 |  |  |  | základní | 0 | 0 | 0 | 0 | 0 | 0 | 1024 | K | 2 |  |  |  | ROZPOCET | 0 | 0 | 0 | 0 | 0 | 1 | 0 | 1024 | -1209452231
| VV |  | Ochranné zábradlí | [15 empty] | VV | 2 | 1 | True | 0 | ROZPOCET
| VV |  | 1* po 1500 Kč | [15 empty] | VV | 2 | 1 | True | 0 | ROZPOCET
| VV |  | 1 |  | 1 | [13 empty] | VV | 2 | 2 | True | 1 | ROZPOCET

## 02 - Vodovodní přípojka č. 2
[9 empty] | >> skryté sloupce << | [9 empty] | {f77ec47a-0849-4510-a448-13cfccd47211}
2
| KRYCÍ LIST SOUPISU PRACÍ | [8 empty] | v --- níže se nacházejí doplnkové a pomocné údaje k sestavám --- v | [8 empty] | False
Stavba:
Hrádek
Objekt:
SO 04 - Vodovodní přípojky
Soupis:
02 - Vodovodní přípojka č. 2
| KSO: |  |  |  |  | CC-CZ:
| Místo: |  | Hrádek |  |  | Datum:
| Zadavatel: |  |  |  |  | IČ:
DIČ:
| Zhotovitel: |  |  |  |  | IČ:
DIČ:
| Projektant: |  |  |  |  | IČ:
DIČ:
| Zpracovatel: |  |  |  |  | IČ:
|  | Fochler Jan |  |  |  | DIČ:
Poznámka:
| Cena bez DPH | [5 empty] | 0
|  |  | Základ daně |  |  | Sazba daně | Výše daně
| DPH | základní | 0 |  |  | 21% | 0
|  | snížená | 0 |  |  | 15% | 0
|  | zákl. přenesená | 0 |  |  | 21% | 0
|  | sníž. přenesená | 0 |  |  | 15% | 0
|  | nulová | 0 |  |  | 0% | 0
| Cena s DPH |  |  | v | CZK |  | 0
| Projektant |  |  | Zpracovatel
| Datum a podpis: |  | Razítko | Datum a podpis: |  |  | Razítko
| Objednavatel |  |  | Zhotovitel
| Datum a podpis: |  | Razítko | Datum a podpis: |  |  | Razítko
REKAPITULACE ČLENĚNÍ SOUPISU PRACÍ
Stavba:
Hrádek
Objekt:
SO 04 - Vodovodní přípojky
Soupis:
02 - Vodovodní přípojka č. 2
Místo: |  |  | Hrádek |  |  | Datum:
Zadavatel: | [5 empty] | Projektant:
Zhotovitel: | [5 empty] | Zpracovatel: | Fochler Jan
Kód dílu - Popis | [6 empty] | Cena celkem [CZK]
Náklady ze soupisu prací | [6 empty] | 0 | [12 empty] | -1
| HSV - Práce a dodávky HSV | [5 empty] | 0
| 1 - Zemní práce | [5 empty] | 0
| 4 - Vodorovné konstrukce | [5 empty] | 0
| 5 - Komunikace | [5 empty] | 0
| 8 - Trubní vedení | [5 empty] | 0
| 9 - Ostatní konstrukce a práce-bourání | [5 empty] | 0
| 99 - Přesun hmot | [5 empty] | 0
| 998 - Přesun hmot | [5 empty] | 0
| M - Práce a dodávky M | [5 empty] | 0
| 46-M - Zemní práce při extr.mont.pracích | [5 empty] | 0
| VRN - Vedlejší rozpočtové náklady | [5 empty] | 0
| VRN6 - Územní vlivy | [5 empty] | 0
SOUPIS PRACÍ
Stavba:
Hrádek
Objekt:
SO 04 - Vodovodní přípojky
Soupis:
02 - Vodovodní přípojka č. 2
Místo: |  |  | Hrádek |  |  | Datum:
Zadavatel: | [5 empty] | Projektant:
Zhotovitel: | [5 empty] | Zpracovatel: | Fochler Jan
PČ | Typ | Kód | Popis | MJ | Množství | J.cena [CZK] | Cena celkem [CZK] | Cenová soustava |  |  | DPH | J. Nh [h] | Nh celkem [h] | J. hmotnost [t] | Hmotnost celkem [t] | J. suť [t] | Suť Celkem [t]
Náklady soupisu celkem | [6 empty] | 0 | [5 empty] | 30.0213 |  | 9.3975 |  | 0.31056 |  | D | -1 | [10 empty] | 0
| D | HSV | Práce a dodávky HSV |  |  |  | 0 | [5 empty] | 25.3253 |  | 9.3876 |  | 0.31056 | 1 | D | 0 |  |  |  | ROZPOCET | [6 empty] | 0
| D | 1 | Zemní práce |  |  |  | 0 | [5 empty] | 15.7967 |  | 7.231 |  | 0.29106 | 1 | D | 1 |  |  |  | ROZPOCET | [6 empty] | 0
1 | K | 113107041 | Odstranění podkladů nebo krytů při překopech inženýrských sítí v ploše jednotlivě do 15 m2 s přemístěním hmot na skládku ve vzdálenosti do 3 m nebo s naložením na dopravní prostředek živičných, o tl. vrstvy do 50 mm | m2 | 2.97 |  | 0 | CS ÚRS 2014 02 |  |  | základní | 0.41 | 1.2177 | 0 | 0 | 0.098 | 0.29106 | 4 | K | 2 |  |  |  | ROZPOCET | 0 | 0 | 0 | 0 | 0 | 1 | 0 | 4 | -145512722
| VV |  | včetně rezervy 10% | [15 empty] | VV | 2 | 1 | True | 0 | ROZPOCET
| VV |  | 4,5*0,6*1,1 |  | 2.97 | [13 empty] | VV | 2 | 2 | True | 0 | ROZPOCET
| VV |  | Součet |  | 2.97 | [13 empty] | VV | 2 | 4 | True | 1 | ROZPOCET
2 | K | 132251009 | Hloubení rýh šířky přes 600 do 2 000 mm při překopech inženýrských sítí strojně objemu do 15 m3 zapažených nebo nezapažených s urovnáním dna do předepsaného profilu a spádu Příplatek k cenám za lepivost horniny tř. 3 | m3 | 2.73 |  | 0 | CS ÚRS 2014 02 |  |  | základní | 0.083 | 0.22659 | 0 | 0 | 0 | 0 | 4 | K | 2 |  |  |  | ROZPOCET | 0 | 0 | 0 | 0 | 0 | 1 | 0 | 4 | -998809227
| VV |  | 50% z objemu výkopku rýh | [15 empty] | VV | 2 | 1 | True | 0 | ROZPOCET
| VV |  | 5,46*0,5 |  | 2.73 | [13 empty] | VV | 2 | 2 | True | 0 | ROZPOCET
| VV |  | Součet |  | 2.73 | [13 empty] | VV | 2 | 4 | True | 1 | ROZPOCET
3 | K | 132251011 | Hloubení rýh šířky přes 600 do 2 000 mm při překopech inženýrských sítí strojně objemu do 15 m3 zapažených nebo nezapažených s urovnáním dna do předepsaného profilu a spádu v hornině tř. 3 | m3 | 5.46 |  | 0 | CS ÚRS 2014 02 |  |  | základní | 1.42 | 7.7532 | 0 | 0 | 0 | 0 | 4 | K | 2 |  |  |  | ROZPOCET | 0 | 0 | 0 | 0 | 0 | 1 | 0 | 4 | -508861180
| VV |  | Přípojka č. 1 | [15 empty] | VV | 2 | 1 | True | 0 | ROZPOCET
| VV |  | 7*0,6*1,3 |  | 5.46 | [13 empty] | VV | 2 | 2 | True | 0 | ROZPOCET
| VV |  | Součet |  | 5.46 | [13 empty] | VV | 2 | 4 | True | 1 | ROZPOCET
4 | K | 161101102 | Svislé přemístění výkopku bez naložení do dopravní nádoby avšak s vyprázdněním dopravní nádoby na hromadu nebo do dopravního prostředku z horniny tř. 1 až 4, při hloubce výkopu přes 2,5 do 4 m | m3 | 5.46 |  | 0 | CS ÚRS 2014 02 |  |  | základní | 0.519 | 2.8337 | 0 | 0 | 0 | 0 | 4 | K | 2 |  |  |  | ROZPOCET | 0 | 0 | 0 | 0 | 0 | 1 | 0 | 4 | -1069287213
| VV |  | Přípojka č. 1 | [15 empty] | VV | 2 | 1 | True | 0 | ROZPOCET
| VV |  | 7*0,6*1,3 |  | 5.46 | [13 empty] | VV | 2 | 2 | True | 0 | ROZPOCET
| VV |  | Součet |  | 5.46 | [13 empty] | VV | 2 | 4 | True | 1 | ROZPOCET
5 | K | 162701105 | Vodorovné přemístění do 10000 m výkopku z horniny tř. 1 až 4 | m3 | 5.46 |  | 0 |  |  |  | základní | 0.011 | 0.06006 | 0 | 0 | 0 | 0 | 4 | K | 2 |  |  |  | ROZPOCET | 0 | 0 | 0 | 0 | 0 | 1 | 0 | 4 | 1356834595
| VV |  | 7*0,6*1,3 |  | 5.46 | [13 empty] | VV | 2 | 2 | True | 0 | ROZPOCET
| VV |  | Součet |  | 5.46 | [13 empty] | VV | 2 | 4 | True | 1 | ROZPOCET
6 | K | 162701606 | Doprava materiálu na stavbu (štěrkopísek, kamenivo) | t | 8.003 |  | 0 |  |  |  | základní | 0 | 0 | 0 | 0 | 0 | 0 | 4 | K | 2 |  |  |  | ROZPOCET | 0 | 0 | 0 | 0 | 0 | 1 | 0 | 4 | 559123663
| VV |  | 0,462*1,67 |  | 0.772 | [13 empty] | VV | 2 | 2 | True | 0 | ROZPOCET
| VV |  | 3,139 |  | 3.139 | [13 empty] | VV | 2 | 2 | True | 0 | ROZPOCET
| VV |  | 4,092 |  | 4.092 | [13 empty] | VV | 2 | 2 | True | 0 | ROZPOCET
7 | K | 162701607 | Doprava materiálu na stavbu (trubní materiál, šachtice a pod) | t | 0.15 |  | 0 |  |  |  | základní | 0 | 0 | 0 | 0 | 0 | 0 | 4 | K | 2 |  |  |  | ROZPOCET | 0 | 0 | 0 | 0 | 0 | 1 | 0 | 4 | -616183792
| VV |  | potrubí vodovodních přípojek | [15 empty] | VV | 2 | 1 | True | 0 | ROZPOCET
| VV |  | 0,1 |  | 0.1 | [13 empty] | VV | 2 | 2 | True | 0 | ROZPOCET
| VV |  | armatury ostatní | [15 empty] | VV | 2 | 1 | True | 0 | ROZPOCET
| VV |  | 0,05 |  | 0.05 | [13 empty] | VV | 2 | 2 | True | 0 | ROZPOCET
| VV |  | Součet |  | 0.15 | [13 empty] | VV | 2 | 4 | True | 1 | ROZPOCET
8 | K | 167101102 | Nakládání, skládání a překládání neulehlého výkopku nebo sypaniny nakládání, množství přes 100 m3, z hornin tř. 1 až 4 | m3 | 5.46 |  | 0 | CS ÚRS 2017 01 |  |  | základní | 0.097 | 0.52962 | 0 | 0 | 0 | 0 | 4 | K | 2 |  |  |  | ROZPOCET | 0 | 0 | 0 | 0 | 0 | 1 | 0 | 4 | 296831025
| VV |  | přebytečný výkopek | [15 empty] | VV | 2 | 1 | True | 0 | ROZPOCET
| VV |  | 7*0,6*1,3 |  | 5.46 | [13 empty] | VV | 2 | 2 | True | 0 | ROZPOCET
| VV |  | Součet |  | 5.46 | [13 empty] | VV | 2 | 4 | True | 1 | ROZPOCET
9 | K | 171201201 | Uložení sypaniny na skládky | m3 | 5.46 |  | 0 |  |  |  | základní | 0.009 | 0.04914 | 0 | 0 | 0 | 0 | 4 | K | 2 |  |  |  | ROZPOCET | 0 | 0 | 0 | 0 | 0 | 1 | 0 | 4 | -1886944082
| VV |  | Přípojka č. 1 | [15 empty] | VV | 2 | 1 | True | 0 | ROZPOCET
| VV |  | 7*0,6*1,3 |  | 5.46 | [13 empty] | VV | 2 | 2 | True | 0 | ROZPOCET
| VV |  | Součet |  | 5.46 | [13 empty] | VV | 2 | 4 | True | 1 | ROZPOCET
10 | K | 171201211 | Poplatek za uložení odpadu ze sypaniny na skládce (skládkovné) | t | 10.101 |  | 0 |  |  |  | základní | 0 | 0 | 0 | 0 | 0 | 0 | 4 | K | 2 |  |  |  | ROZPOCET | 0 | 0 | 0 | 0 | 0 | 1 | 0 | 4 | -2058343787
| VV |  | přebytečný výkopek | [15 empty] | VV | 2 | 1 | True | 0 | ROZPOCET
| VV |  | 5,46*1,85 |  | 10.101 | [13 empty] | VV | 2 | 2 | True | 0 | ROZPOCET
| VV |  | Součet |  | 10.101 | [13 empty] | VV | 2 | 4 | True | 1 | ROZPOCET
11 | K | 174101101 | Zásyp jam, šachet rýh nebo kolem objektů sypaninou se zhutněním | m3 | 1.958 |  | 0 |  |  |  | základní | 0.299 | 0.58544 | 0 | 0 | 0 | 0 | 4 | K | 2 |  |  |  | ROZPOCET | 0 | 0 | 0 | 0 | 0 | 1 | 0 | 4 | 1921649071
| VV |  | výkop rýhy vodovodní přípojky v šířce 0,6 m | [15 empty] | VV | 2 | 1 | True | 0 | ROZPOCET
| VV |  | 4,5*0,6*0,725 |  | 1.958 | [13 empty] | VV | 2 | 2 | True | 0 | ROZPOCET
| VV |  | Součet |  | 1.958 | [13 empty] | VV | 2 | 4 | True | 1 | ROZPOCET
12 | M | 583336740 | kamenivo těžené hrubé frakce 16-32 | t | 4.092 |  | 0 |  |  |  | základní | 0 | 0 | 1 | 4.092 | 0 | 0 | 8 | M | 2 |  |  |  | ROZPOCET | 0 | 0 | 0 | 0 | 0 | 1 | 0 | 4 | 211208994
| VV |  | kamenivo frakce 16 - 32 mm včetně rezervy 10% | [15 empty] | VV | 2 | 1 | True | 0 | ROZPOCET
| VV |  | 1,958*1,9*1,1 |  | 4.092 | [13 empty] | VV | 2 | 2 | True | 0 | ROZPOCET
| VV |  | Součet |  | 4.092 | [13 empty] | VV | 2 | 4 | True | 1 | ROZPOCET
13 | K | 175101101 | Obsyp potrubí bez prohození sypaniny z hornin tř. 1 až 4 uloženým do 3 m od kraje výkopu | m3 | 1.502 |  | 0 |  |  |  | základní | 1.587 | 2.3837 | 0 | 0 | 0 | 0 | 4 | K | 2 |  |  |  | ROZPOCET | 0 | 0 | 0 | 0 | 0 | 1 | 0 | 4 | -748434515
| VV |  | zásyp nad potrubím v šířce 0,6 m včetně rezervy 10% | [15 empty] | VV | 2 | 1 | True | 0 | ROZPOCET
| VV |  | 7*0,6*0,3*1,1 |  | 1.386 | [13 empty] | VV | 2 | 2 | True | 0 | ROZPOCET
| VV |  | Mezisoučet |  | 1.386 | [13 empty] | VV | 2 | 3 | True | 0 | ROZPOCET
| VV |  | obsyp potrubí DN 25 v šířce 0,6 m | [15 empty] | VV | 2 | 1 | True | 0 | ROZPOCET
| VV |  | 0,025*0,6*7,0*1,1 |  | 0.116 | [13 empty] | VV | 2 | 2 | True | 0 | ROZPOCET
| VV |  | Mezisoučet |  | 0.116 | [13 empty] | VV | 2 | 3 | True | 0 | ROZPOCET
| VV |  | Součet |  | 1.502 | [13 empty] | VV | 2 | 4 | True | 1 | ROZPOCET
14 | M | 583373020 | štěrkopísek frakce 0-16 | t | 3.139 |  | 0 |  |  |  | základní | 0 | 0 | 1 | 3.139 | 0 | 0 | 128 | M | 2 |  |  |  | ROZPOCET | 0 | 0 | 0 | 0 | 0 | 1 | 0 | 128 | 1214806918
15 | K | 180401211 | Založení lučního trávníku výsevem v rovině a ve svahu do 1:5 | m2 | 7.5 |  | 0 |  |  |  | základní | 0.021 | 0.1575 | 0 | 0 | 0 | 0 | 4 | K | 2 |  |  |  | ROZPOCET | 0 | 0 | 0 | 0 | 0 | 1 | 0 | 4 | -780202926
| VV |  | šířka pracovního pruhu 3,0 m mimo komunikace | [15 empty] | VV | 2 | 1 | True | 0 | ROZPOCET
| VV |  | 2,5*3 |  | 7.5 | [13 empty] | VV | 2 | 2 | True | 0 | ROZPOCET
| VV |  | Součet |  | 7.5 | [13 empty] | VV | 2 | 4 | True | 1 | ROZPOCET
16 | M | 005724720 | osivo směs travní krajinná - rovinná | kg | 0.001 |  | 0 |  |  |  | základní | 0 | 0 | 0.001 | 1e-06 | 0 | 0 | 8 | M | 2 |  |  |  | ROZPOCET | 0 | 0 | 0 | 0 | 0 | 1 | 0 | 4 | -426526437
| VV |  | 0,005*7,5 |  | 0.038 | [13 empty] | VV | 2 | 2 | True | 0 | ROZPOCET
| VV |  | Součet |  | 0.038 | [13 empty] | VV | 2 | 4 | True | 1 | ROZPOCET
| VV |  | 0,038*0,025 'Přepočtené koeficientem množství |  | 0.001 | [13 empty] | VV | 2 | 2 | False | 1 | ROZPOCET
| D | 4 | Vodorovné konstrukce |  |  |  | 0 | [5 empty] | 0.60845 |  | 0.87354 |  | 0 | 1 | D | 1 |  |  |  | ROZPOCET | [6 empty] | 0
18 | K | 451573111 | Lože pod potrubí otevřený výkop ze štěrkopísku | m3 | 0.462 |  | 0 |  |  |  | základní | 1.317 | 0.60845 | 1.8908 | 0.87354 | 0 | 0 | 4 | K | 2 |  |  |  | ROZPOCET | 0 | 0 | 0 | 0 | 0 | 1 | 0 | 4 | 171318503
| VV |  | v rýze v šířce 0,6 m včetně rezervy 10% | [15 empty] | VV | 2 | 1 | True | 0 | ROZPOCET
| VV |  | 7*0,6*0,1*1,1 |  | 0.462 | [13 empty] | VV | 2 | 2 | True | 0 | ROZPOCET
| VV |  | Součet |  | 0.462 | [13 empty] | VV | 2 | 4 | True | 1 | ROZPOCET
| D | 5 | Komunikace |  |  |  | 0 | [5 empty] | 0.8595 |  | 1.277 |  | 0 | 1 | D | 1 |  |  |  | ROZPOCET | [6 empty] | 0
19 | K | 125136R | Zřízení komunikace s krytem z kameniva tl. 200 mm | m2 | 2.97 |  | 0 |  |  |  | základní | 0 | 0 | 0 | 0 | 0 | 0 | 4 | K | 2 |  |  |  | ROZPOCET | 0 | 0 | 0 | 0 | 0 | 1 | 0 | 4 | 1263852715
| VV |  | plocha rýhy šířky 0,6 m +10% rezerva | [15 empty] | VV | 2 | 1 | True | 0 | ROZPOCET
| VV |  | ((4,5*0,6)*1,1) |  | 2.97 | [13 empty] | VV | 2 | 2 | True | 0 | ROZPOCET
| VV |  | Součet |  | 2.97 | [13 empty] | VV | 2 | 4 | True | 1 | ROZPOCET
20 | M | 58333674 | kamenivo těžené hrubé frakce 16/32 | t | 1.241 |  | 0 | CS ÚRS 2018 01 |  |  | základní | 0 | 0 | 1 | 1.241 | 0 | 0 | 8 | M | 2 |  |  |  | ROZPOCET | 0 | 0 | 0 | 0 | 0 | 1 | 0 | 4 | 1846145230
21 | K | 573211111 | Postřik živičný spojovací bez posypu kamenivem z asfaltu silničního, v množství od 0,50 do 0,70 kg/m2 | m2 | 5.94 |  | 0 | CS ÚRS 2013 02 |  |  | základní | 0.002 | 0.01188 | 0.00061 | 0.0036234 | 0 | 0 | 4 | K | 2 |  |  |  | ROZPOCET | 0 | 0 | 0 | 0 | 0 | 1 | 0 | 4 | -585907386
| VV |  | šířka rýhy 0,6 m + 10 % rezerva | [15 empty] | VV | 2 | 1 | True | 0 | ROZPOCET
| VV |  | (4,5*0,6)*1,10*2 |  | 5.94 | [13 empty] | VV | 2 | 2 | True | 0 | ROZPOCET
| VV |  | Součet |  | 5.94 | [13 empty] | VV | 2 | 4 | True | 1 | ROZPOCET
22 | K | 577134131 | Asfaltový beton vrstva obrusná ACO 11 (ABS) s rozprostřením a se zhutněním z modifikovaného asfaltu v pruhu šířky do 3 m, po zhutnění tl. 40 mm | m2 | 2.97 |  | 0 | CS ÚRS 2014 02 |  |  | základní | 0.066 | 0.19602 | 0 | 0 | 0 | 0 | 4 | K | 2 |  |  |  | ROZPOCET | 0 | 0 | 0 | 0 | 0 | 1 | 0 | 4 | 129457241
| VV |  | šířka rýhy 0,6 m + 10 % rezerva | [15 empty] | VV | 2 | 1 | True | 0 | ROZPOCET
| VV |  | ((0,6*4,5)*1,10) |  | 2.97 | [13 empty] | VV | 2 | 2 | True | 0 | ROZPOCET
| VV |  | Součet |  | 2.97 | [13 empty] | VV | 2 | 4 | True | 1 | ROZPOCET
23 | K | 577155132 | Asfaltový beton vrstva ložní ACL 16 (ABH) s rozprostřením a zhutněním z modifikovaného asfaltu v pruhu šířky do 3 m, po zhutnění tl. 60 mm | m2 | 2.97 |  | 0 | CS ÚRS 2014 02 |  |  | základní | 0.08 | 0.2376 | 0 | 0 | 0 | 0 | 4 | K | 2 |  |  |  | ROZPOCET | 0 | 0 | 0 | 0 | 0 | 1 | 0 | 4 | -1880036090
| VV |  | šířka rýhy 0,6 m + 10 % rezerva | [15 empty] | VV | 2 | 1 | True | 0 | ROZPOCET
| VV |  | (0,6*4,5)*1,10 |  | 2.97 | [13 empty] | VV | 2 | 2 | True | 0 | ROZPOCET
| VV |  | Součet |  | 2.97 | [13 empty] | VV | 2 | 4 | True | 1 | ROZPOCET
24 | K | 599141111 | Vyplnění spár mezi silničními dílci jakékoliv tloušťky živičnou zálivkou | m | 9 |  | 0 | CS ÚRS 2013 02 |  |  | základní | 0.046 | 0.414 | 0.0036 | 0.0324 | 0 | 0 | 4 | K | 2 |  |  |  | ROZPOCET | 0 | 0 | 0 | 0 | 0 | 1 | 0 | 4 | -2114092479
| VV |  | Součet |  | 9 | [13 empty] | VV | 2 | 4 | True | 0 | ROZPOCET
25 | K | R/9-04 | Zkoušky hutnění v komunikaci každých 50,0 m + protokol | soubor | 1 |  | 0 |  |  |  | základní | 0 | 0 | 0 | 0 | 0 | 0 | 4 | K | 2 |  |  |  | ROZPOCET | 0 | 0 | 0 | 0 | 0 | 1 | 0 | 4 | -2109987925
| VV |  | každých 50,0 m v komunikaci | [15 empty] | VV | 2 | 1 | True | 0 | ROZPOCET
| VV |  | 1 |  | 1 | [13 empty] | VV | 2 | 2 | True | 0 | ROZPOCET
| VV |  | Součet |  | 1 | [13 empty] | VV | 2 | 4 | True | 1 | ROZPOCET
| D | 8 | Trubní vedení |  |  |  | 0 | [5 empty] | 3.5285 |  | 0.006076 |  | 0 | 1 | D | 1 |  |  |  | ROZPOCET | [6 empty] | 0
26 | K | 722219191 | Armatury přírubové montáž zemních souprav ostatních typů | kus | 1 |  | 0 | CS ÚRS 2014 02 |  |  | základní | 0.101 | 0.101 | 0 | 0 | 0 | 0 | 4 | K | 2 |  |  |  | ROZPOCET | 0 | 0 | 0 | 0 | 0 | 1 | 0 | 4 | 50981165
27 | M | 722219191R | Zemní souprava šoupátková - teleskopická | kus | 1 |  | 0 |  |  |  | základní | 0 | 0 | 0 | 0 | 0 | 0 | 8 | M | 2 |  |  |  | ROZPOCET | 0 | 0 | 0 | 0 | 0 | 1 | 0 | 4 | -724435144
28 | M | 722219192R | Poklop šoupátkový, plastový s litinovým víčkem - teleskopický | kus | 1 |  | 0 |  |  |  | základní | 0 | 0 | 0 | 0 | 0 | 0 | 8 | M | 2 |  |  |  | ROZPOCET | 0 | 0 | 0 | 0 | 0 | 1 | 0 | 4 | 1194955824
30 | K | 871163111 | Montáž potrubí z plastických hmot v otevřeném výkopu, z tlakových trubek z PE 100 SDR 11 spojovaných elektrotvarovkami D 32/3,0 | m | 7 |  | 0 | CS ÚRS 2014 02 |  |  | základní | 0.056 | 0.392 | 0 | 0 | 0 | 0 | 4 | K | 2 |  |  |  | ROZPOCET | 0 | 0 | 0 | 0 | 0 | 1 | 0 | 4 | -1692504278
31 | M | 286136800 | trubky z polyetylénu vodovodní potrubí PE ROBUST SUPERPIPE vodovodní , vnější barva modrá, se signalizačním vodičem SDR 11, PN 16, návin 100 m 32 x 3,0 mm | m | 7.7 |  | 0 | CS ÚRS 2014 02 |  |  | základní | 0 | 0 | 0.00028 | 0.002156 | 0 | 0 | 8 | M | 2 |  |  |  | ROZPOCET | 0 | 0 | 0 | 0 | 0 | 1 | 0 | 4 | 629598485
| VV |  | potrubí včetně rezervy 10% | [15 empty] | VV | 2 | 1 | True | 0 | ROZPOCET
| VV |  | 7,0*1,1 |  | 7.7 | [13 empty] | VV | 2 | 2 | True | 0 | ROZPOCET
| VV |  | Součet |  | 7.7 | [13 empty] | VV | 2 | 4 | True | 1 | ROZPOCET
32 | K | 877241122 | Montáž tvarovek na vodovodním plastovém potrubí z polyetylenu PE 100 elektrotvarovek SDR 11/PN16 T-kusů navrtávacích s 360° otočnou odbočkou d 90/32 | kus | 1 |  | 0 | CS ÚRS 2018 02 |  |  | základní | 0.717 | 0.717 | 0 | 0 | 0 | 0 | 4 | K | 2 |  |  |  | ROZPOCET | 0 | 0 | 0 | 0 | 0 | 1 | 0 | 4 | 220470425
33 | M | 28614008 | tvarovka T-kus navrtávací s 360° odbočkou, d 90-32 | kus | 1 |  | 0 | CS ÚRS 2018 02 |  |  | základní | 0 | 0 | 0.00079 | 0.00079 | 0 | 0 | 8 | M | 2 |  |  |  | ROZPOCET | 0 | 0 | 0 | 0 | 0 | 1 | 0 | 4 | 476850937
34 | K | 891163111 | Montáž vodovodních armatur na potrubí ventilů hlavních pro přípojky DN 25 | kus | 1 |  | 0 | CS ÚRS 2014 02 |  |  | základní | 0.384 | 0.384 | 2e-05 | 2e-05 | 0 | 0 | 4 | K | 2 |  |  |  | ROZPOCET | 0 | 0 | 0 | 0 | 0 | 1 | 0 | 4 | 1444503089
35 | M | 891163111R | Ventil rohový ZAK 34 ISO 3160 D32 | kus | 1 |  | 0 |  |  |  | základní | 0 | 0 | 0 | 0 | 0 | 0 | 8 | M | 2 |  |  |  | ROZPOCET | 0 | 0 | 0 | 0 | 0 | 1 | 0 | 4 | 1503967558
36 | M | 891163113R | Elektrotvarovka - spojka D32 | kus | 1 |  | 0 |  |  |  | základní | 0 | 0 | 0 | 0 | 0 | 0 | 8 | M | 2 |  |  |  | ROZPOCET | 0 | 0 | 0 | 0 | 0 | 1 | 0 | 4 | 933518924
37 | K | 892273121 | Proplach a desinfekce vodovodního potrubí DN od 80 do 125 | m | 7.7 |  | 0 | CS ÚRS 2014 02 |  |  | základní | 0.105 | 0.8085 | 0 | 0 | 0 | 0 | 4 | K | 2 |  |  |  | ROZPOCET | 0 | 0 | 0 | 0 | 0 | 1 | 0 | 4 | 1075420258
| VV |  | "potrubí vodovodní + rezerva 10% | [15 empty] | VV | 2 | 1 | True | 0 | ROZPOCET
| VV |  | 7,0*1,1 |  | 7.7 | [13 empty] | VV | 2 | 2 | True | 0 | ROZPOCET
| VV |  | Součet |  | 7.7 | [13 empty] | VV | 2 | 4 | True | 1 | ROZPOCET
38 | K | 899712111 | Orientační tabulky na vodovodních a kanalizačních řadech na zdivu | kus | 1 |  | 0 | CS ÚRS 2015 02 |  |  | základní | 0.336 | 0.336 | 0.00031 | 0.00031 | 0 | 0 | 4 | K | 2 |  |  |  | ROZPOCET | 0 | 0 | 0 | 0 | 0 | 1 | 0 | 4 | 2062750488
| VV |  | "orientační tabulky pro šoupátka, hydranty | [15 empty] | VV | 2 | 1 | True | 0 | ROZPOCET
| VV |  | 1 |  | 1 | [13 empty] | VV | 2 | 2 | True | 0 | ROZPOCET
| VV |  | Součet |  | 1 | [13 empty] | VV | 2 | 4 | True | 1 | ROZPOCET
39 | K | 899721111 | Signalizační vodič na potrubí PVC DN do 150 mm | m | 10 |  | 0 | CS ÚRS 2014 02 |  |  | základní | 0.054 | 0.54 | 0.00019 | 0.0019 | 0 | 0 | 4 | K | 2 |  |  |  | ROZPOCET | 0 | 0 | 0 | 0 | 0 | 1 | 0 | 4 | -1264510485
40 | K | 899722113 | Krytí potrubí z plastů výstražnou fólií z PVC šířky 34cm | m | 10 |  | 0 | CS ÚRS 2014 02 |  |  | základní | 0.025 | 0.25 | 9e-05 | 0.0009 | 0 | 0 | 4 | K | 2 |  |  |  | ROZPOCET | 0 | 0 | 0 | 0 | 0 | 1 | 0 | 4 | -127498113
| D | 9 | Ostatní konstrukce a práce-bourání |  |  |  | 0 | [5 empty] | 4.4004 |  | 0 |  | 0.0195 | 1 | D | 1 |  |  |  | ROZPOCET | [6 empty] | 0
41 | K | 919735114 | Řezání stávajícího živičného krytu nebo podkladu hloubky přes 150 do 200 mm | m | 9 |  | 0 | CS ÚRS 2013 02 |  |  | základní | 0.307 | 2.763 | 0 | 0 | 0 | 0 | 4 | K | 2 |  |  |  | ROZPOCET | 0 | 0 | 0 | 0 | 0 | 1 | 0 | 4 | -130423452
| VV |  | řezání stávajícího živičného krytu po obou stranách výkopu | [15 empty] | VV | 2 | 1 | True | 0 | ROZPOCET
| VV |  | 4,5*2 |  | 9 | [13 empty] | VV | 2 | 2 | True | 0 | ROZPOCET
| VV |  | Součet |  | 9 | [13 empty] | VV | 2 | 4 | True | 1 | ROZPOCET
42 | K | 969011121 | Vybourání vodovodního, plynového a pod. vedení DN do 52 mm | m | 1.5 |  | 0 | CS ÚRS 2014 02 |  |  | základní | 0.133 | 0.1995 | 0 | 0 | 0.013 | 0.0195 | 4 | K | 2 |  |  |  | ROZPOCET | 0 | 0 | 0 | 0 | 0 | 1 | 0 | 4 | -277038465
| VV |  | v místech přepojení vodovodních přípojek | [15 empty] | VV | 2 | 1 | True | 0 | ROZPOCET
| VV |  | 1,5 |  | 1.5 | [13 empty] | VV | 2 | 2 | True | 0 | ROZPOCET
| VV |  | Součet |  | 1.5 | [13 empty] | VV | 2 | 4 | True | 1 | ROZPOCET
43 | K | 979084216 | Vodorovná doprava vybouraných hmot po suchu do 5 km | t | 0.1 |  | 0 |  |  |  | základní | 0.688 | 0.0688 | 0 | 0 | 0 | 0 | 4 | K | 2 |  |  |  | ROZPOCET | 0 | 0 | 0 | 0 | 0 | 1 | 0 | 4 | 1492684953
| VV |  | potrubí vodovodních přípojek včetně stávajících armatur | [15 empty] | VV | 2 | 1 | True | 0 | ROZPOCET
| VV |  | 0,1 |  | 0.1 | [13 empty] | VV | 2 | 2 | True | 0 | ROZPOCET
| VV |  | Součet |  | 0.1 | [13 empty] | VV | 2 | 4 | True | 1 | ROZPOCET
44 | K | 979084219 | Příplatek ZKD 5 km u vodorovné dopravy vybouraných hmot po suchu | t | 0.1 |  | 0 |  |  |  | základní | 0 | 0 | 0 | 0 | 0 | 0 | 4 | K | 2 |  |  |  | ROZPOCET | 0 | 0 | 0 | 0 | 0 | 1 | 0 | 4 | 721301546
| VV |  | potrubí vodovodních přípojek včetně stávajících armatur | [15 empty] | VV | 2 | 1 | True | 0 | ROZPOCET
| VV |  | 0,1 |  | 0.1 | [13 empty] | VV | 2 | 2 | True | 0 | ROZPOCET
| VV |  | Součet |  | 0.1 | [13 empty] | VV | 2 | 4 | True | 1 | ROZPOCET
45 | K | 979087213 | Nakládání na dopravní prostředky pro vodorovnou dopravu vybouraných hmot | t | 0.1 |  | 0 |  |  |  | základní | 0.4 | 0.04 | 0 | 0 | 0 | 0 | 4 | K | 2 |  |  |  | ROZPOCET | 0 | 0 | 0 | 0 | 0 | 1 | 0 | 4 | 1042929399
| VV |  | potrubí vodovodních přípojek včetně stávajících armatur | [15 empty] | VV | 2 | 1 | True | 0 | ROZPOCET
| VV |  | 0,1 |  | 0.1 | [13 empty] | VV | 2 | 2 | True | 0 | ROZPOCET
| VV |  | Součet |  | 0.1 | [13 empty] | VV | 2 | 4 | True | 1 | ROZPOCET
46 | K | 979099115R | Poplatek za uložení betonového odpadu na skládce (skládkovné) | t | 0.1 |  | 0 |  |  |  | základní | 0 | 0 | 0 | 0 | 0 | 0 | 4 | K | 2 |  |  |  | ROZPOCET | 0 | 0 | 0 | 0 | 0 | 1 | 0 | 4 | -1282410111
| VV |  | potrubí vodovodních přípojek včetně stávajících armatur | [15 empty] | VV | 2 | 1 | True | 0 | ROZPOCET
| VV |  | 0,1 |  | 0.1 | [13 empty] | VV | 2 | 2 | True | 0 | ROZPOCET
| VV |  | Součet |  | 0.1 | [13 empty] | VV | 2 | 4 | True | 1 | ROZPOCET
| D | 99 | Přesun hmot |  |  |  | 0 | [5 empty] | 1.3291 |  | 0 |  | 0 | 1 | D | 2 |  |  |  | ROZPOCET | [6 empty] | 0
47 | K | 938909311 | Odstranění bláta a hlinitého nánosu z povrchu podkladu nebo krytu betonového nebo živičného | m2 | 30 |  | 0 |  |  |  | základní | 0.002 | 0.06 | 0 | 0 | 0 | 0 | 4 | K | 3 |  |  |  | ROZPOCET | 0 | 0 | 0 | 0 | 0 | 1 | 0 | 4 | 114572276
48 | K | 979083112 | Vodorovné přemístění suti s naložením a složením na skládku do 1000 m | t | 1.722 |  | 0 |  |  |  | základní | 0.042 | 0.072324 | 0 | 0 | 0 | 0 | 4 | K | 3 |  |  |  | ROZPOCET | 0 | 0 | 0 | 0 | 0 | 1 | 0 | 4 | -1569278200
| VV |  | asfaltové hmoty | [15 empty] | VV | 3 | 1 | True | 0 | ROZPOCET
| VV |  | (2,97*0,1)*2,2 |  | 0.653 | [13 empty] | VV | 3 | 2 | True | 0 | ROZPOCET
| VV |  | podsyp komunikace - kamenivo | [15 empty] | VV | 3 | 1 | True | 0 | ROZPOCET
| VV |  | (2,97*0,2)*1,8 |  | 1.069 | [13 empty] | VV | 3 | 2 | True | 0 | ROZPOCET
| VV |  | Součet |  | 1.722 | [13 empty] | VV | 3 | 4 | False | 1 | ROZPOCET
49 | K | 997006519 | Vodorovná doprava suti na skládku s naložením na dopravní prostředek a složením Příplatek k ceně za každý další i započatý 1 km přes 1 km | t | 32.718 |  | 0 | CS ÚRS 2013 02 |  |  | základní | 0.003 | 0.098154 | 0 | 0 | 0 | 0 | 4 | K | 3 |  |  |  | ROZPOCET | 0 | 0 | 0 | 0 | 0 | 1 | 0 | 4 | -47286755
| VV |  | nejbližší oficiální skládka odpadu ve vzdálenosti do 30,0 km | [15 empty] | VV | 3 | 1 | True | 0 | ROZPOCET
| VV |  | 1,722*19 |  | 32.718 | [13 empty] | VV | 3 | 2 | True | 0 | ROZPOCET
| VV |  | Součet |  | 32.718 | [13 empty] | VV | 3 | 4 | True | 1 | ROZPOCET
50 | K | 997211612 | Nakládání suti nebo vybouraných hmot na dopravní prostředky pro vodorovnou dopravu vybouraných hmot | t | 1.722 |  | 0 | CS ÚRS 2017 01 |  |  | základní | 0.638 | 1.0986 | 0 | 0 | 0 | 0 | 4 | K | 3 |  |  |  | ROZPOCET | 0 | 0 | 0 | 0 | 0 | 1 | 0 | 4 | -1864325172
| VV |  | asfaltové hmoty | [15 empty] | VV | 3 | 1 | True | 0 | ROZPOCET
| VV |  | (2,97*0,1)*2,2 |  | 0.653 | [13 empty] | VV | 3 | 2 | True | 0 | ROZPOCET
| VV |  | podsyp komunikace - kamenivo | [15 empty] | VV | 3 | 1 | True | 0 | ROZPOCET
| VV |  | (2,97*0,2)*1,8 |  | 1.069 | [13 empty] | VV | 3 | 2 | True | 0 | ROZPOCET
| VV |  | Součet |  | 1.722 | [13 empty] | VV | 3 | 4 | False | 1 | ROZPOCET
51 | K | 997221845 | Poplatek za uložení stavebního odpadu na skládce (skládkovné) z asfaltových povrchů | t | 1.722 |  | 0 | CS ÚRS 2013 02 |  |  | základní | 0 | 0 | 0 | 0 | 0 | 0 | 4 | K | 3 |  |  |  | ROZPOCET | 0 | 0 | 0 | 0 | 0 | 1 | 0 | 4 | 1321893312
| VV |  | asfaltové hmoty | [15 empty] | VV | 3 | 1 | True | 0 | ROZPOCET
| VV |  | (2,97*0,1)*2,2 |  | 0.653 | [13 empty] | VV | 3 | 2 | True | 0 | ROZPOCET
| VV |  | podsyp komunikace - kamenivo | [15 empty] | VV | 3 | 1 | True | 0 | ROZPOCET
| VV |  | (2,97*0,2)*1,8 |  | 1.069 | [13 empty] | VV | 3 | 2 | True | 0 | ROZPOCET
| VV |  | Součet |  | 1.722 | [13 empty] | VV | 3 | 4 | True | 1 | ROZPOCET
| D | 998 | Přesun hmot |  |  |  | 0 | [5 empty] | 0.1318 |  | 0 |  | 0 | 1 | D | 1 |  |  |  | ROZPOCET | [6 empty] | 0
52 | K | 998225191 | Přesun hmot pro komunikace s krytem z kameniva, monolitickým betonovým nebo živičným Příplatek k ceně za zvětšený přesun přes vymezenou největší dopravní vzdálenost do 1000 m | t | 26.36 |  | 0 | CS ÚRS 2014 01 |  |  | základní | 0.005 | 0.1318 | 0 | 0 | 0 | 0 | 4 | K | 2 |  |  |  | ROZPOCET | 0 | 0 | 0 | 0 | 0 | 1 | 0 | 4 | 25930120
| VV |  | postřik | [15 empty] | VV | 2 | 1 | True | 0 | ROZPOCET
| VV |  | 5,94*0,001 |  | 0.006 | [13 empty] | VV | 2 | 2 | True | 0 | ROZPOCET
| VV |  | asfalty | [15 empty] | VV | 2 | 1 | True | 0 | ROZPOCET
| VV |  | 2,97*0,06*2,2 |  | 0.392 | [13 empty] | VV | 2 | 2 | True | 0 | ROZPOCET
| VV |  | 2,97*0,04*2,2 |  | 0.261 | [13 empty] | VV | 2 | 2 | True | 0 | ROZPOCET
| VV |  | Mezisoučet |  | 0.659 | [13 empty] | VV | 2 | 3 | True | 0 | ROZPOCET
| VV |  | Přesun hmot pro pozemní komunikace do 40,0 km | [15 empty] | VV | 2 | 1 | True | 0 | ROZPOCET
| VV |  | 0,659*40 |  | 26.36 | [13 empty] | VV | 2 | 2 | True | 1 | ROZPOCET
| D | M | Práce a dodávky M |  |  |  | 0 | [5 empty] | 4.696 |  | 0.0099 |  | 0 | 3 | D | 0 |  |  |  | ROZPOCET | [6 empty] | 0
| D | 46-M | Zemní práce při extr.mont.pracích |  |  |  | 0 | [5 empty] | 4.696 |  | 0.0099 |  | 0 | 3 | D | 1 |  |  |  | ROZPOCET | [6 empty] | 0
53 | K | 01 | Dočasné zaslepení nátokového kanalizačního potrubí | soubor | 1 |  | 0 |  |  |  | základní | 0 | 0 | 0 | 0 | 0 | 0 | 64 | K | 2 |  |  |  | ROZPOCET | 0 | 0 | 0 | 0 | 0 | 1 | 0 | 64 | -1356948139
| VV |  | dočasný suchovod po dobu výstavby | [15 empty] | VV | 2 | 1 | True | 0 | ROZPOCET
| VV |  | posun v průběhu realizace stavby | [15 empty] | VV | 2 | 1 | True | 0 | ROZPOCET
| VV |  | 1 |  | 1 | [13 empty] | VV | 2 | 2 | True | 1 | ROZPOCET
54 | K | 460010025R | Vytyčení trasy inženýrských sítí v zastavěném prostoru | soubor | 1 |  | 0 |  |  |  | základní | 4.696 | 4.696 | 0.0099 | 0.0099 | 0 | 0 | 64 | K | 2 |  |  |  | ROZPOCET | 0 | 0 | 0 | 0 | 0 | 1 | 0 | 64 | 1191889102
| VV |  | vytýčení sítí v délce budování nového vodovodu | [15 empty] | VV | 2 | 1 | True | 0 | ROZPOCET
| VV |  | 1 |  | 1 | [13 empty] | VV | 2 | 2 | True | 0 | ROZPOCET
| VV |  | Součet |  | 1 | [13 empty] | VV | 2 | 4 | True | 1 | ROZPOCET
55 | K | 460010029 | Náklady na provedení sond k ověření hloubky uložení stávajících inž. sítí | soubor | 1 |  | 0 |  |  |  | základní | 0 | 0 | 0 | 0 | 0 | 0 | 64 | K | 2 |  |  |  | ROZPOCET | 0 | 0 | 0 | 0 | 0 | 1 | 0 | 64 | -242673693
| VV |  | vodovody, kabely NN, plynovod | [15 empty] | VV | 2 | 1 | True | 0 | ROZPOCET
| VV |  | 1 |  | 1 | [13 empty] | VV | 2 | 2 | True | 1 | ROZPOCET
| D | VRN | Vedlejší rozpočtové náklady |  |  |  | 0 | [5 empty] | 0 |  | 0 |  | 0 | 5 | D | 0 |  |  |  | ROZPOCET | [6 empty] | 0
| D | VRN6 | Územní vlivy |  |  |  | 0 | [5 empty] | 0 |  | 0 |  | 0 | 5 | D | 1 |  |  |  | ROZPOCET | [6 empty] | 0
56 | K | 066002000 | Zabezpečení výkopu proti pádu jiných osob po dobu výstavby | soubor | 1 |  | 0 |  |  |  | základní | 0 | 0 | 0 | 0 | 0 | 0 | 1024 | K | 2 |  |  |  | ROZPOCET | 0 | 0 | 0 | 0 | 0 | 1 | 0 | 1024 | 1234597839
| VV |  | Ochranné zábradlí | [15 empty] | VV | 2 | 1 | True | 0 | ROZPOCET
| VV |  | 1* po 1500 Kč | [15 empty] | VV | 2 | 1 | True | 0 | ROZPOCET
| VV |  | 1 |  | 1 | [13 empty] | VV | 2 | 2 | True | 1 | ROZPOCET

## 03 - Vodovodní přípojka č. 3
[9 empty] | >> skryté sloupce << | [9 empty] | {b8fb7d11-1d50-404c-98ce-eccd7178ba17}
2
| KRYCÍ LIST SOUPISU PRACÍ | [8 empty] | v --- níže se nacházejí doplnkové a pomocné údaje k sestavám --- v | [8 empty] | False
Stavba:
Hrádek
Objekt:
SO 04 - Vodovodní přípojky
Soupis:
03 - Vodovodní přípojka č. 3
| KSO: |  |  |  |  | CC-CZ:
| Místo: |  | Hrádek |  |  | Datum:
| Zadavatel: |  |  |  |  | IČ:
DIČ:
| Zhotovitel: |  |  |  |  | IČ:
DIČ:
| Projektant: |  |  |  |  | IČ:
DIČ:
| Zpracovatel: |  |  |  |  | IČ:
|  | Fochler Jan |  |  |  | DIČ:
Poznámka:
| Cena bez DPH | [5 empty] | 0
|  |  | Základ daně |  |  | Sazba daně | Výše daně
| DPH | základní | 0 |  |  | 21% | 0
|  | snížená | 0 |  |  | 15% | 0
|  | zákl. přenesená | 0 |  |  | 21% | 0
|  | sníž. přenesená | 0 |  |  | 15% | 0
|  | nulová | 0 |  |  | 0% | 0
| Cena s DPH |  |  | v | CZK |  | 0
| Projektant |  |  | Zpracovatel
| Datum a podpis: |  | Razítko | Datum a podpis: |  |  | Razítko
| Objednavatel |  |  | Zhotovitel
| Datum a podpis: |  | Razítko | Datum a podpis: |  |  | Razítko
REKAPITULACE ČLENĚNÍ SOUPISU PRACÍ
Stavba:
Hrádek
Objekt:
SO 04 - Vodovodní přípojky
Soupis:
03 - Vodovodní přípojka č. 3
Místo: |  |  | Hrádek |  |  | Datum:
Zadavatel: | [5 empty] | Projektant:
Zhotovitel: | [5 empty] | Zpracovatel: | Fochler Jan
Kód dílu - Popis | [6 empty] | Cena celkem [CZK]
Náklady ze soupisu prací | [6 empty] | 0 | [12 empty] | -1
| HSV - Práce a dodávky HSV | [5 empty] | 0
| 8 - Trubní vedení | [5 empty] | 0
| M - Práce a dodávky M | [5 empty] | 0
| 46-M - Zemní práce při extr.mont.pracích | [5 empty] | 0
| VRN - Vedlejší rozpočtové náklady | [5 empty] | 0
| VRN6 - Územní vlivy | [5 empty] | 0
SOUPIS PRACÍ
Stavba:
Hrádek
Objekt:
SO 04 - Vodovodní přípojky
Soupis:
03 - Vodovodní přípojka č. 3
Místo: |  |  | Hrádek |  |  | Datum:
Zadavatel: | [5 empty] | Projektant:
Zhotovitel: | [5 empty] | Zpracovatel: | Fochler Jan
PČ | Typ | Kód | Popis | MJ | Množství | J.cena [CZK] | Cena celkem [CZK] | Cenová soustava |  |  | DPH | J. Nh [h] | Nh celkem [h] | J. hmotnost [t] | Hmotnost celkem [t] | J. suť [t] | Suť Celkem [t]
Náklady soupisu celkem | [6 empty] | 0 | [5 empty] | 2.7605 |  | 0.001414 |  | 0 |  | D | -1 | [10 empty] | 0
| D | HSV | Práce a dodávky HSV |  |  |  | 0 | [5 empty] | 2.7605 |  | 0.001414 |  | 0 | 1 | D | 0 |  |  |  | ROZPOCET | [6 empty] | 0
| D | 8 | Trubní vedení |  |  |  | 0 | [5 empty] | 2.7605 |  | 0.001414 |  | 0 | 1 | D | 1 |  |  |  | ROZPOCET | [6 empty] | 0
1 | K | 722219191 | Armatury přírubové montáž zemních souprav ostatních typů | kus | 1 |  | 0 | CS ÚRS 2014 02 |  |  | základní | 0.101 | 0.101 | 0 | 0 | 0 | 0 | 4 | K | 2 |  |  |  | ROZPOCET | 0 | 0 | 0 | 0 | 0 | 1 | 0 | 4 | -483198717
2 | M | 722219191R | Zemní souprava šoupátková - teleskopická | kus | 1 |  | 0 |  |  |  | základní | 0 | 0 | 0 | 0 | 0 | 0 | 8 | M | 2 |  |  |  | ROZPOCET | 0 | 0 | 0 | 0 | 0 | 1 | 0 | 4 | -1825641737
3 | M | 722219192R | Poklop šoupátkový, plastový s litinovým víčkem - teleskopický | kus | 1 |  | 0 |  |  |  | základní | 0 | 0 | 0 | 0 | 0 | 0 | 8 | M | 2 |  |  |  | ROZPOCET | 0 | 0 | 0 | 0 | 0 | 1 | 0 | 4 | -1093103234
4 | K | 871163111 | Montáž potrubí z plastických hmot v otevřeném výkopu, z tlakových trubek z PE 100 SDR 11 spojovaných elektrotvarovkami D 32/3,0 | m | 0.5 |  | 0 | CS ÚRS 2014 02 |  |  | základní | 0.056 | 0.028 | 0 | 0 | 0 | 0 | 4 | K | 2 |  |  |  | ROZPOCET | 0 | 0 | 0 | 0 | 0 | 1 | 0 | 4 | -1045809109
5 | M | 286136800 | trubky z polyetylénu vodovodní potrubí PE ROBUST SUPERPIPE vodovodní , vnější barva modrá, se signalizačním vodičem SDR 11, PN 16, návin 100 m 32 x 3,0 mm | m | 0.55 |  | 0 | CS ÚRS 2014 02 |  |  | základní | 0 | 0 | 0.00028 | 0.000154 | 0 | 0 | 8 | M | 2 |  |  |  | ROZPOCET | 0 | 0 | 0 | 0 | 0 | 1 | 0 | 4 | -1212575111
| VV |  | potrubí včetně rezervy 10% | [15 empty] | VV | 2 | 1 | True | 0 | ROZPOCET
| VV |  | 0,5*1,1 |  | 0.55 | [13 empty] | VV | 2 | 2 | True | 0 | ROZPOCET
| VV |  | Součet |  | 0.55 | [13 empty] | VV | 2 | 4 | True | 1 | ROZPOCET
6 | K | 877241122 | Montáž tvarovek na vodovodním plastovém potrubí z polyetylenu PE 100 elektrotvarovek SDR 11/PN16 T-kusů navrtávacích s 360° otočnou odbočkou d 90/32 | kus | 1 |  | 0 | CS ÚRS 2018 02 |  |  | základní | 0.717 | 0.717 | 0 | 0 | 0 | 0 | 4 | K | 2 |  |  |  | ROZPOCET | 0 | 0 | 0 | 0 | 0 | 1 | 0 | 4 | 2012231272
7 | M | 28614008 | tvarovka T-kus navrtávací s 360° odbočkou, d 90-32 | kus | 1 |  | 0 | CS ÚRS 2018 02 |  |  | základní | 0 | 0 | 0.00079 | 0.00079 | 0 | 0 | 8 | M | 2 |  |  |  | ROZPOCET | 0 | 0 | 0 | 0 | 0 | 1 | 0 | 4 | 1238190393
8 | K | 891163111 | Montáž vodovodních armatur na potrubí ventilů hlavních pro přípojky DN 25 | kus | 1 |  | 0 | CS ÚRS 2014 02 |  |  | základní | 0.384 | 0.384 | 2e-05 | 2e-05 | 0 | 0 | 4 | K | 2 |  |  |  | ROZPOCET | 0 | 0 | 0 | 0 | 0 | 1 | 0 | 4 | -1568743702
9 | M | 891163111R | Ventil rohový ZAK 34 ISO 3160 D32 | kus | 1 |  | 0 |  |  |  | základní | 0 | 0 | 0 | 0 | 0 | 0 | 8 | M | 2 |  |  |  | ROZPOCET | 0 | 0 | 0 | 0 | 0 | 1 | 0 | 4 | -1697668449
10 | M | 891163113R | Elektrotvarovka - spojka D32 | kus | 1 |  | 0 |  |  |  | základní | 0 | 0 | 0 | 0 | 0 | 0 | 8 | M | 2 |  |  |  | ROZPOCET | 0 | 0 | 0 | 0 | 0 | 1 | 0 | 4 | 23869467
11 | K | 892273121 | Proplach a desinfekce vodovodního potrubí DN od 80 do 125 | m | 11 |  | 0 | CS ÚRS 2014 02 |  |  | základní | 0.105 | 1.155 | 0 | 0 | 0 | 0 | 4 | K | 2 |  |  |  | ROZPOCET | 0 | 0 | 0 | 0 | 0 | 1 | 0 | 4 | 1681106053
| VV |  | "potrubí vodovodní + rezerva 10% | [15 empty] | VV | 2 | 1 | True | 0 | ROZPOCET
| VV |  | 10,0*1,1 |  | 11 | [13 empty] | VV | 2 | 2 | True | 0 | ROZPOCET
| VV |  | Součet |  | 11 | [13 empty] | VV | 2 | 4 | True | 1 | ROZPOCET
12 | K | 899712111 | Orientační tabulky na vodovodních a kanalizačních řadech na zdivu | kus | 1 |  | 0 | CS ÚRS 2015 02 |  |  | základní | 0.336 | 0.336 | 0.00031 | 0.00031 | 0 | 0 | 4 | K | 2 |  |  |  | ROZPOCET | 0 | 0 | 0 | 0 | 0 | 1 | 0 | 4 | -911178701
| VV |  | "orientační tabulky pro šoupátka, hydranty | [15 empty] | VV | 2 | 1 | True | 0 | ROZPOCET
| VV |  | 1 |  | 1 | [13 empty] | VV | 2 | 2 | True | 0 | ROZPOCET
| VV |  | Součet |  | 1 | [13 empty] | VV | 2 | 4 | True | 1 | ROZPOCET
13 | K | 899721111 | Signalizační vodič na potrubí PVC DN do 150 mm | m | 0.5 |  | 0 | CS ÚRS 2014 02 |  |  | základní | 0.054 | 0.027 | 0.00019 | 9.5e-05 | 0 | 0 | 4 | K | 2 |  |  |  | ROZPOCET | 0 | 0 | 0 | 0 | 0 | 1 | 0 | 4 | -1091950335
14 | K | 899722113 | Krytí potrubí z plastů výstražnou fólií z PVC šířky 34cm | m | 0.5 |  | 0 | CS ÚRS 2014 02 |  |  | základní | 0.025 | 0.0125 | 9e-05 | 4.5e-05 | 0 | 0 | 4 | K | 2 |  |  |  | ROZPOCET | 0 | 0 | 0 | 0 | 0 | 1 | 0 | 4 | 226948165
| D | M | Práce a dodávky M |  |  |  | 0 | [5 empty] | 0 |  | 0 |  | 0 | 3 | D | 0 |  |  |  | ROZPOCET | [6 empty] | 0
| D | 46-M | Zemní práce při extr.mont.pracích |  |  |  | 0 | [5 empty] | 0 |  | 0 |  | 0 | 3 | D | 1 |  |  |  | ROZPOCET | [6 empty] | 0
15 | K | 01 | Dočasné zaslepení nátokového kanalizačního potrubí | soubor | 1 |  | 0 |  |  |  | základní | 0 | 0 | 0 | 0 | 0 | 0 | 64 | K | 2 |  |  |  | ROZPOCET | 0 | 0 | 0 | 0 | 0 | 1 | 0 | 64 | -846270087
| VV |  | dočasný suchovod po dobu výstavby | [15 empty] | VV | 2 | 1 | True | 0 | ROZPOCET
| VV |  | posun v průběhu realizace stavby | [15 empty] | VV | 2 | 1 | True | 0 | ROZPOCET
| VV |  | 1 |  | 1 | [13 empty] | VV | 2 | 2 | True | 1 | ROZPOCET
| D | VRN | Vedlejší rozpočtové náklady |  |  |  | 0 | [5 empty] | 0 |  | 0 |  | 0 | 5 | D | 0 |  |  |  | ROZPOCET | [6 empty] | 0
| D | VRN6 | Územní vlivy |  |  |  | 0 | [5 empty] | 0 |  | 0 |  | 0 | 5 | D | 1 |  |  |  | ROZPOCET | [6 empty] | 0
18 | K | 066002000 | Zabezpečení výkopu proti pádu jiných osob po dobu výstavby | soubor | 1 |  | 0 |  |  |  | základní | 0 | 0 | 0 | 0 | 0 | 0 | 1024 | K | 2 |  |  |  | ROZPOCET | 0 | 0 | 0 | 0 | 0 | 1 | 0 | 1024 | 1861622185
| VV |  | Ochranné zábradlí | [15 empty] | VV | 2 | 1 | True | 0 | ROZPOCET
| VV |  | 1* po 1500 Kč | [15 empty] | VV | 2 | 1 | True | 0 | ROZPOCET
| VV |  | 1 |  | 1 | [13 empty] | VV | 2 | 2 | True | 1 | ROZPOCET

## 04 - Vodovodní přípojka č. 4
[9 empty] | >> skryté sloupce << | [9 empty] | {cc48d9b7-6cf1-47d7-958b-59d928103b53}
2
| KRYCÍ LIST SOUPISU PRACÍ | [8 empty] | v --- níže se nacházejí doplnkové a pomocné údaje k sestavám --- v | [8 empty] | False
Stavba:
Hrádek
Objekt:
SO 04 - Vodovodní přípojky
Soupis:
04 - Vodovodní přípojka č. 4
| KSO: |  |  |  |  | CC-CZ:
| Místo: |  | Hrádek |  |  | Datum:
| Zadavatel: |  |  |  |  | IČ:
DIČ:
| Zhotovitel: |  |  |  |  | IČ:
DIČ:
| Projektant: |  |  |  |  | IČ:
DIČ:
| Zpracovatel: |  |  |  |  | IČ:
|  | Fochler Jan |  |  |  | DIČ:
Poznámka:
| Cena bez DPH | [5 empty] | 0
|  |  | Základ daně |  |  | Sazba daně | Výše daně
| DPH | základní | 0 |  |  | 21% | 0
|  | snížená | 0 |  |  | 15% | 0
|  | zákl. přenesená | 0 |  |  | 21% | 0
|  | sníž. přenesená | 0 |  |  | 15% | 0
|  | nulová | 0 |  |  | 0% | 0
| Cena s DPH |  |  | v | CZK |  | 0
| Projektant |  |  | Zpracovatel
| Datum a podpis: |  | Razítko | Datum a podpis: |  |  | Razítko
| Objednavatel |  |  | Zhotovitel
| Datum a podpis: |  | Razítko | Datum a podpis: |  |  | Razítko
REKAPITULACE ČLENĚNÍ SOUPISU PRACÍ
Stavba:
Hrádek
Objekt:
SO 04 - Vodovodní přípojky
Soupis:
04 - Vodovodní přípojka č. 4
Místo: |  |  | Hrádek |  |  | Datum:
Zadavatel: | [5 empty] | Projektant:
Zhotovitel: | [5 empty] | Zpracovatel: | Fochler Jan
Kód dílu - Popis | [6 empty] | Cena celkem [CZK]
Náklady ze soupisu prací | [6 empty] | 0 | [12 empty] | -1
| HSV - Práce a dodávky HSV | [5 empty] | 0
| 8 - Trubní vedení | [5 empty] | 0
| M - Práce a dodávky M | [5 empty] | 0
| 46-M - Zemní práce při extr.mont.pracích | [5 empty] | 0
| VRN - Vedlejší rozpočtové náklady | [5 empty] | 0
| VRN6 - Územní vlivy | [5 empty] | 0
SOUPIS PRACÍ
Stavba:
Hrádek
Objekt:
SO 04 - Vodovodní přípojky
Soupis:
04 - Vodovodní přípojka č. 4
Místo: |  |  | Hrádek |  |  | Datum:
Zadavatel: | [5 empty] | Projektant:
Zhotovitel: | [5 empty] | Zpracovatel: | Fochler Jan
PČ | Typ | Kód | Popis | MJ | Množství | J.cena [CZK] | Cena celkem [CZK] | Cenová soustava |  |  | DPH | J. Nh [h] | Nh celkem [h] | J. hmotnost [t] | Hmotnost celkem [t] | J. suť [t] | Suť Celkem [t]
Náklady soupisu celkem | [6 empty] | 0 | [5 empty] | 2.7605 |  | 0.001414 |  | 0 |  | D | -1 | [10 empty] | 0
| D | HSV | Práce a dodávky HSV |  |  |  | 0 | [5 empty] | 2.7605 |  | 0.001414 |  | 0 | 1 | D | 0 |  |  |  | ROZPOCET | [6 empty] | 0
| D | 8 | Trubní vedení |  |  |  | 0 | [5 empty] | 2.7605 |  | 0.001414 |  | 0 | 1 | D | 1 |  |  |  | ROZPOCET | [6 empty] | 0
1 | K | 722219191 | Armatury přírubové montáž zemních souprav ostatních typů | kus | 1 |  | 0 | CS ÚRS 2014 02 |  |  | základní | 0.101 | 0.101 | 0 | 0 | 0 | 0 | 4 | K | 2 |  |  |  | ROZPOCET | 0 | 0 | 0 | 0 | 0 | 1 | 0 | 4 | 717878911
2 | M | 722219191R | Zemní souprava šoupátková - teleskopická | kus | 1 |  | 0 |  |  |  | základní | 0 | 0 | 0 | 0 | 0 | 0 | 8 | M | 2 |  |  |  | ROZPOCET | 0 | 0 | 0 | 0 | 0 | 1 | 0 | 4 | 1835064866
3 | M | 722219192R | Poklop šoupátkový, plastový s litinovým víčkem - teleskopický | kus | 1 |  | 0 |  |  |  | základní | 0 | 0 | 0 | 0 | 0 | 0 | 8 | M | 2 |  |  |  | ROZPOCET | 0 | 0 | 0 | 0 | 0 | 1 | 0 | 4 | -53430661
4 | K | 871163111 | Montáž potrubí z plastických hmot v otevřeném výkopu, z tlakových trubek z PE 100 SDR 11 spojovaných elektrotvarovkami D 32/3,0 | m | 0.5 |  | 0 | CS ÚRS 2014 02 |  |  | základní | 0.056 | 0.028 | 0 | 0 | 0 | 0 | 4 | K | 2 |  |  |  | ROZPOCET | 0 | 0 | 0 | 0 | 0 | 1 | 0 | 4 | -468016996
5 | M | 286136800 | trubky z polyetylénu vodovodní potrubí PE ROBUST SUPERPIPE vodovodní , vnější barva modrá, se signalizačním vodičem SDR 11, PN 16, návin 100 m 32 x 3,0 mm | m | 0.55 |  | 0 | CS ÚRS 2014 02 |  |  | základní | 0 | 0 | 0.00028 | 0.000154 | 0 | 0 | 8 | M | 2 |  |  |  | ROZPOCET | 0 | 0 | 0 | 0 | 0 | 1 | 0 | 4 | -772214344
| VV |  | potrubí včetně rezervy 10% | [15 empty] | VV | 2 | 1 | True | 0 | ROZPOCET
| VV |  | 0,5*1,1 |  | 0.55 | [13 empty] | VV | 2 | 2 | True | 0 | ROZPOCET
| VV |  | Součet |  | 0.55 | [13 empty] | VV | 2 | 4 | True | 1 | ROZPOCET
6 | K | 877241122 | Montáž tvarovek na vodovodním plastovém potrubí z polyetylenu PE 100 elektrotvarovek SDR 11/PN16 T-kusů navrtávacích s 360° otočnou odbočkou d 90/32 | kus | 1 |  | 0 | CS ÚRS 2018 02 |  |  | základní | 0.717 | 0.717 | 0 | 0 | 0 | 0 | 4 | K | 2 |  |  |  | ROZPOCET | 0 | 0 | 0 | 0 | 0 | 1 | 0 | 4 | -488087167
7 | M | 28614008 | tvarovka T-kus navrtávací s 360° odbočkou, d 90-32 | kus | 1 |  | 0 | CS ÚRS 2018 02 |  |  | základní | 0 | 0 | 0.00079 | 0.00079 | 0 | 0 | 8 | M | 2 |  |  |  | ROZPOCET | 0 | 0 | 0 | 0 | 0 | 1 | 0 | 4 | -1756106348
8 | K | 891163111 | Montáž vodovodních armatur na potrubí ventilů hlavních pro přípojky DN 25 | kus | 1 |  | 0 | CS ÚRS 2014 02 |  |  | základní | 0.384 | 0.384 | 2e-05 | 2e-05 | 0 | 0 | 4 | K | 2 |  |  |  | ROZPOCET | 0 | 0 | 0 | 0 | 0 | 1 | 0 | 4 | -1188832757
9 | M | 891163111R | Ventil rohový ZAK 34 ISO 3160 D32 | kus | 1 |  | 0 |  |  |  | základní | 0 | 0 | 0 | 0 | 0 | 0 | 8 | M | 2 |  |  |  | ROZPOCET | 0 | 0 | 0 | 0 | 0 | 1 | 0 | 4 | 749923389
10 | M | 891163113R | Elektrotvarovka - spojka D32 | kus | 1 |  | 0 |  |  |  | základní | 0 | 0 | 0 | 0 | 0 | 0 | 8 | M | 2 |  |  |  | ROZPOCET | 0 | 0 | 0 | 0 | 0 | 1 | 0 | 4 | 425046548
11 | K | 892273121 | Proplach a desinfekce vodovodního potrubí DN od 80 do 125 | m | 11 |  | 0 | CS ÚRS 2014 02 |  |  | základní | 0.105 | 1.155 | 0 | 0 | 0 | 0 | 4 | K | 2 |  |  |  | ROZPOCET | 0 | 0 | 0 | 0 | 0 | 1 | 0 | 4 | -274876106
| VV |  | "potrubí vodovodní + rezerva 10% | [15 empty] | VV | 2 | 1 | True | 0 | ROZPOCET
| VV |  | 10,0*1,1 |  | 11 | [13 empty] | VV | 2 | 2 | True | 0 | ROZPOCET
| VV |  | Součet |  | 11 | [13 empty] | VV | 2 | 4 | True | 1 | ROZPOCET
12 | K | 899712111 | Orientační tabulky na vodovodních a kanalizačních řadech na zdivu | kus | 1 |  | 0 | CS ÚRS 2015 02 |  |  | základní | 0.336 | 0.336 | 0.00031 | 0.00031 | 0 | 0 | 4 | K | 2 |  |  |  | ROZPOCET | 0 | 0 | 0 | 0 | 0 | 1 | 0 | 4 | -676261211
| VV |  | "orientační tabulky pro šoupátka, hydranty | [15 empty] | VV | 2 | 1 | True | 0 | ROZPOCET
| VV |  | 1 |  | 1 | [13 empty] | VV | 2 | 2 | True | 0 | ROZPOCET
| VV |  | Součet |  | 1 | [13 empty] | VV | 2 | 4 | True | 1 | ROZPOCET
13 | K | 899721111 | Signalizační vodič na potrubí PVC DN do 150 mm | m | 0.5 |  | 0 | CS ÚRS 2014 02 |  |  | základní | 0.054 | 0.027 | 0.00019 | 9.5e-05 | 0 | 0 | 4 | K | 2 |  |  |  | ROZPOCET | 0 | 0 | 0 | 0 | 0 | 1 | 0 | 4 | 1461870106
14 | K | 899722113 | Krytí potrubí z plastů výstražnou fólií z PVC šířky 34cm | m | 0.5 |  | 0 | CS ÚRS 2014 02 |  |  | základní | 0.025 | 0.0125 | 9e-05 | 4.5e-05 | 0 | 0 | 4 | K | 2 |  |  |  | ROZPOCET | 0 | 0 | 0 | 0 | 0 | 1 | 0 | 4 | -975519135
| D | M | Práce a dodávky M |  |  |  | 0 | [5 empty] | 0 |  | 0 |  | 0 | 3 | D | 0 |  |  |  | ROZPOCET | [6 empty] | 0
| D | 46-M | Zemní práce při extr.mont.pracích |  |  |  | 0 | [5 empty] | 0 |  | 0 |  | 0 | 3 | D | 1 |  |  |  | ROZPOCET | [6 empty] | 0
15 | K | 01 | Dočasné zaslepení nátokového kanalizačního potrubí | soubor | 1 |  | 0 |  |  |  | základní | 0 | 0 | 0 | 0 | 0 | 0 | 64 | K | 2 |  |  |  | ROZPOCET | 0 | 0 | 0 | 0 | 0 | 1 | 0 | 64 | -491782941
| VV |  | dočasný suchovod po dobu výstavby | [15 empty] | VV | 2 | 1 | True | 0 | ROZPOCET
| VV |  | posun v průběhu realizace stavby | [15 empty] | VV | 2 | 1 | True | 0 | ROZPOCET
| VV |  | 1 |  | 1 | [13 empty] | VV | 2 | 2 | True | 1 | ROZPOCET
| D | VRN | Vedlejší rozpočtové náklady |  |  |  | 0 | [5 empty] | 0 |  | 0 |  | 0 | 5 | D | 0 |  |  |  | ROZPOCET | [6 empty] | 0
| D | VRN6 | Územní vlivy |  |  |  | 0 | [5 empty] | 0 |  | 0 |  | 0 | 5 | D | 1 |  |  |  | ROZPOCET | [6 empty] | 0
16 | K | 066002000 | Zabezpečení výkopu proti pádu jiných osob po dobu výstavby | soubor | 1 |  | 0 |  |  |  | základní | 0 | 0 | 0 | 0 | 0 | 0 | 1024 | K | 2 |  |  |  | ROZPOCET | 0 | 0 | 0 | 0 | 0 | 1 | 0 | 1024 | 2056745589
| VV |  | Ochranné zábradlí | [15 empty] | VV | 2 | 1 | True | 0 | ROZPOCET
| VV |  | 1* po 1500 Kč | [15 empty] | VV | 2 | 1 | True | 0 | ROZPOCET
| VV |  | 1 |  | 1 | [13 empty] | VV | 2 | 2 | True | 1 | ROZPOCET

## PS 01 - Technologická čás...
[9 empty] | >> skryté sloupce << | [9 empty] | {3a18549a-950d-4bbb-899c-68fc244601dd}
2
| KRYCÍ LIST SOUPISU PRACÍ | [8 empty] | v --- níže se nacházejí doplnkové a pomocné údaje k sestavám --- v | [8 empty] | False
Stavba:
Hrádek
Objekt:
PS 01 - Technologická část ATS
| KSO: |  |  |  |  | CC-CZ:
| Místo: |  | Hrádek |  |  | Datum:
| Zadavatel: |  |  |  |  | IČ:
DIČ:
| Zhotovitel: |  |  |  |  | IČ:
DIČ:
| Projektant: |  |  |  |  | IČ:
DIČ:
| Zpracovatel: |  |  |  |  | IČ:
|  | Fochler Jan |  |  |  | DIČ:
Poznámka:
| Cena bez DPH | [5 empty] | 0
|  |  | Základ daně |  |  | Sazba daně | Výše daně
| DPH | základní | 0 |  |  | 21% | 0
|  | snížená | 0 |  |  | 15% | 0
|  | zákl. přenesená | 0 |  |  | 21% | 0
|  | sníž. přenesená | 0 |  |  | 15% | 0
|  | nulová | 0 |  |  | 0% | 0
| Cena s DPH |  |  | v | CZK |  | 0
| Projektant |  |  | Zpracovatel
| Datum a podpis: |  | Razítko | Datum a podpis: |  |  | Razítko
| Objednavatel |  |  | Zhotovitel
| Datum a podpis: |  | Razítko | Datum a podpis: |  |  | Razítko
REKAPITULACE ČLENĚNÍ SOUPISU PRACÍ
Stavba:
Hrádek
Objekt:
PS 01 - Technologická část ATS
Místo: |  |  | Hrádek |  |  | Datum:
Zadavatel: | [5 empty] | Projektant:
Zhotovitel: | [5 empty] | Zpracovatel: | Fochler Jan
Kód dílu - Popis | [6 empty] | Cena celkem [CZK]
Náklady ze soupisu prací | [6 empty] | 0 | [12 empty] | -1
| N00 - Nepojmenované práce | [5 empty] | 0
| N01 - Nepojmenovaný díl | [5 empty] | 0
SOUPIS PRACÍ
Stavba:
Hrádek
Objekt:
PS 01 - Technologická část ATS
Místo: |  |  | Hrádek |  |  | Datum:
Zadavatel: | [5 empty] | Projektant:
Zhotovitel: | [5 empty] | Zpracovatel: | Fochler Jan
PČ | Typ | Kód | Popis | MJ | Množství | J.cena [CZK] | Cena celkem [CZK] | Cenová soustava |  |  | DPH | J. Nh [h] | Nh celkem [h] | J. hmotnost [t] | Hmotnost celkem [t] | J. suť [t] | Suť Celkem [t]
Náklady soupisu celkem | [6 empty] | 0 | [5 empty] | 0 |  | 0 |  | 0 |  | D | -1 | [10 empty] | 0
| D | N00 | Nepojmenované práce |  |  |  | 0 | [5 empty] | 0 |  | 0 |  | 0 | 4 | D | 0 |  |  |  | ROZPOCET | [6 empty] | 0
| D | N01 | Nepojmenovaný díl |  |  |  | 0 | [5 empty] | 0 |  | 0 |  | 0 | 4 | D | 1 |  |  |  | ROZPOCET | [6 empty] | 0
1 | K | 01 | Montáž armatur v čerpací jímce | soubor | 1 |  | 0 |  |  |  | základní | 0 | 0 | 0 | 0 | 0 | 0 | 512 | K | 2 |  |  |  | ROZPOCET | 0 | 0 | 0 | 0 | 0 | 1 | 0 | 512 | -233677661
| VV |  | "montáž technologie v objektu ATS | [15 empty] | VV | 2 | 1 | True | 0 | ROZPOCET
| VV |  | 1 |  | 1 | [13 empty] | VV | 2 | 2 | True | 1 | ROZPOCET
2 | K | 02 | Montážní práce elektro, uvedení do provozu a oživení | soubor | 1 |  | 0 |  |  |  | základní | 0 | 0 | 0 | 0 | 0 | 0 | 512 | K | 2 |  |  |  | ROZPOCET | 0 | 0 | 0 | 0 | 0 | 1 | 0 | 512 | 1130092664
3 | M | 03 | Sání ATS do akumulační komory | soubor | 1 |  | 0 |  |  |  | základní | 0 | 0 | 0 | 0 | 0 | 0 | 512 | M | 2 |  |  |  | ROZPOCET | 0 | 0 | 0 | 0 | 0 | 1 | 0 | 512 | 851643416
| VV |  | sací koš DN 80 | [15 empty] | VV | 2 | 1 | True | 0 | ROZPOCET
| VV |  | uzavírací klapka DN 80 | [15 empty] | VV | 2 | 1 | True | 0 | ROZPOCET
| VV |  | nerez trubka dl. 1,0 m | [15 empty] | VV | 2 | 1 | True | 0 | ROZPOCET
| VV |  | fitinky, spoje, ostatní materiál | [15 empty] | VV | 2 | 1 | True | 0 | ROZPOCET
| VV |  | 1 |  | 1 | [13 empty] | VV | 2 | 2 | True | 0 | ROZPOCET
| VV |  | Součet |  | 1 | [13 empty] | VV | 2 | 4 | True | 1 | ROZPOCET
4 | M | 4 | Nátok do akumulace (provedení nerezová ocel) | soubor | 1 |  | 0 |  |  |  | základní | 0 | 0 | 0 | 0 | 0 | 0 | 512 | M | 2 |  |  |  | ROZPOCET | 0 | 0 | 0 | 0 | 0 | 1 | 0 | 512 | -1735118387
| VV |  | servoventil DN 50 + plovák | [15 empty] | VV | 2 | 1 | True | 0 | ROZPOCET
| VV |  | potrubí propojovací dl. 3,0 m | [15 empty] | VV | 2 | 1 | True | 0 | ROZPOCET
| VV |  | uzavírací klapka DN 50 | [15 empty] | VV | 2 | 1 | True | 0 | ROZPOCET
| VV |  | fitinky, spoje, ostatní materiál | [15 empty] | VV | 2 | 1 | True | 0 | ROZPOCET
| VV |  | speciální příruba na potrubí DN 50 | [15 empty] | VV | 2 | 1 | True | 0 | ROZPOCET
| VV |  | 1 |  | 1 | [13 empty] | VV | 2 | 2 | True | 1 | ROZPOCET
5 | M | 05 | Výtlak ATS (provedení nerezová ocel) | soubor | 1 |  | 0 |  |  |  | základní | 0 | 0 | 0 | 0 | 0 | 0 | 512 | M | 2 |  |  |  | ROZPOCET | 0 | 0 | 0 | 0 | 0 | 1 | 0 | 512 | 177171657
| VV |  | nerezové potrubí DN 80, délka cca 2,0 m | [15 empty] | VV | 2 | 1 | True | 0 | ROZPOCET
| VV |  | uzavírací klapka DN 50 | [15 empty] | VV | 2 | 1 | True | 0 | ROZPOCET
| VV |  | fitinky, spoje, ostatní materiál | [15 empty] | VV | 2 | 1 | True | 0 | ROZPOCET
| VV |  | speciální příruba DN 50 | [15 empty] | VV | 2 | 1 | True | 0 | ROZPOCET
| VV |  | 1 |  | 1 | [13 empty] | VV | 2 | 2 | True | 1 | ROZPOCET
6 | M | 06 | Automatická tlaková stanice - technologický celek | soubor | 1 |  | 0 |  |  |  | základní | 0 | 0 | 0 | 0 | 0 | 0 | 512 | M | 2 |  |  |  | ROZPOCET | 0 | 0 | 0 | 0 | 0 | 1 | 0 | 512 | -98385290
| VV |  | 2 ks čerpadel v nerezovém provedení 5,5 kW, 400 V, 50 Hz, atest na pitnou vodu | [15 empty] | VV | 2 | 1 | True | 0 | ROZPOCET
| VV |  | nerezový rám pro čerpadlo a nádrž | [15 empty] | VV | 2 | 1 | True | 0 | ROZPOCET
| VV |  | membránová tlaková nádrž 200 l PN 10 | [15 empty] | VV | 2 | 1 | True | 0 | ROZPOCET
| VV |  | sada potrubí | [15 empty] | VV | 2 | 1 | True | 0 | ROZPOCET
| VV |  | sada armatur | [15 empty] | VV | 2 | 1 | True | 0 | ROZPOCET
| VV |  | rozvaděč včetně řídící jednotky s frekvenčním měničem pro každé čerpadlo | [15 empty] | VV | 2 | 1 | True | 0 | ROZPOCET
| VV |  | 1 |  | 1 | [13 empty] | VV | 2 | 2 | True | 1 | ROZPOCET

## 05 - Vedlejší a ostatní n...
[9 empty] | >> skryté sloupce << | [9 empty] | {2c61931f-443d-4109-9733-05c9e12d1e71}
2
| KRYCÍ LIST SOUPISU PRACÍ | [8 empty] | v --- níže se nacházejí doplnkové a pomocné údaje k sestavám --- v | [8 empty] | False
Stavba:
Hrádek
Objekt:
05 - Vedlejší a ostatní náklady
| KSO: |  |  |  |  | CC-CZ:
| Místo: |  | Hrádek |  |  | Datum:
| Zadavatel: |  |  |  |  | IČ:
DIČ:
| Zhotovitel: |  |  |  |  | IČ:
DIČ:
| Projektant: |  |  |  |  | IČ:
DIČ:
| Zpracovatel: |  |  |  |  | IČ:
|  | Fochler Jan |  |  |  | DIČ:
Poznámka:
| Cena bez DPH | [5 empty] | 0
|  |  | Základ daně |  |  | Sazba daně | Výše daně
| DPH | základní | 0 |  |  | 21% | 0
|  | snížená | 0 |  |  | 15% | 0
|  | zákl. přenesená | 0 |  |  | 21% | 0
|  | sníž. přenesená | 0 |  |  | 15% | 0
|  | nulová | 0 |  |  | 0% | 0
| Cena s DPH |  |  | v | CZK |  | 0
| Projektant |  |  | Zpracovatel
| Datum a podpis: |  | Razítko | Datum a podpis: |  |  | Razítko
| Objednavatel |  |  | Zhotovitel
| Datum a podpis: |  | Razítko | Datum a podpis: |  |  | Razítko
REKAPITULACE ČLENĚNÍ SOUPISU PRACÍ
Stavba:
Hrádek
Objekt:
05 - Vedlejší a ostatní náklady
Místo: |  |  | Hrádek |  |  | Datum:
Zadavatel: | [5 empty] | Projektant:
Zhotovitel: | [5 empty] | Zpracovatel: | Fochler Jan
Kód dílu - Popis | [6 empty] | Cena celkem [CZK]
Náklady ze soupisu prací | [6 empty] | 0 | [12 empty] | -1
| 000 - Nepojmenované práce | [5 empty] | 0
| 0 - Nepojmenovaný díl | [5 empty] | 0
SOUPIS PRACÍ
Stavba:
Hrádek
Objekt:
05 - Vedlejší a ostatní náklady
Místo: |  |  | Hrádek |  |  | Datum:
Zadavatel: | [5 empty] | Projektant:
Zhotovitel: | [5 empty] | Zpracovatel: | Fochler Jan
PČ | Typ | Kód | Popis | MJ | Množství | J.cena [CZK] | Cena celkem [CZK] | Cenová soustava |  |  | DPH | J. Nh [h] | Nh celkem [h] | J. hmotnost [t] | Hmotnost celkem [t] | J. suť [t] | Suť Celkem [t]
Náklady soupisu celkem | [6 empty] | 0 | [5 empty] | 0 |  | 0 |  | 0 |  | D | -1 | [10 empty] | 0
| D | 000 | Nepojmenované práce |  |  |  | 0 | [5 empty] | 0 |  | 0 |  | 0 | 4 | D | 0 |  |  |  | ROZPOCET | [6 empty] | 0
| D | 0 | Nepojmenovaný díl |  |  |  | 0 | [5 empty] | 0 |  | 0 |  | 0 | 4 | D | 1 |  |  |  | ROZPOCET | [6 empty] | 0
1 | K | 01 | Dokumentace skutečného provedení | soubor | 1 |  | 0 |  |  |  | základní | 0 | 0 | 0 | 0 | 0 | 0 | 512 | K | 2 |  |  |  | ROZPOCET | 0 | 0 | 0 | 0 | 0 | 1 | 0 | 512 | -1452386991
2 | K | 02 | Náklady na pronájem veřejných ploch | soubor | 1 |  | 0 |  |  |  | základní | 0 | 0 | 0 | 0 | 0 | 0 | 512 | K | 2 |  |  |  | ROZPOCET | 0 | 0 | 0 | 0 | 0 | 1 | 0 | 512 | 384819407
3 | K | 03 | Zařízení staveniště | soubor | 1 |  | 0 |  |  |  | základní | 0 | 0 | 0 | 0 | 0 | 0 | 512 | K | 2 |  |  |  | ROZPOCET | 0 | 0 | 0 | 0 | 0 | 1 | 0 | 512 | -1075434243
5 | K | 05 | Vytyčení hranic dotčených pozemků | soubor | 1 |  | 0 |  |  |  | základní | 0 | 0 | 0 | 0 | 0 | 0 | 512 | K | 2 |  |  |  | ROZPOCET | 0 | 0 | 0 | 0 | 0 | 1 | 0 | 512 | 75324589
6 | K | 06 | Náklady na dočasné dopravní značení | soubor | 1 |  | 0 |  |  |  | základní | 0 | 0 | 0 | 0 | 0 | 0 | 512 | K | 2 |  |  |  | ROZPOCET | 0 | 0 | 0 | 0 | 0 | 1 | 0 | 512 | -253815272
| VV |  | "včetně projednání na policii ČR a získání povolení | [15 empty] | VV | 2 | 1 | True | 0 | ROZPOCET
| VV |  | 1 |  | 1 | [13 empty] | VV | 2 | 2 | True | 0 | ROZPOCET
| VV |  | Součet |  | 1 | [13 empty] | VV | 2 | 4 | True | 1 | ROZPOCET
7 | K | 07 | Geodetické zaměření skutečného stavu | soubor | 1 |  | 0 |  |  |  | základní | 0 | 0 | 0 | 0 | 0 | 0 | 512 | K | 2 |  |  |  | ROZPOCET | 0 | 0 | 0 | 0 | 0 | 1 | 0 | 512 | -491389814
| VV |  | trasa vodovodního řadu | [15 empty] | VV | 2 | 1 | True | 0 | ROZPOCET
| VV |  | 1 |  | 1 | [13 empty] | VV | 2 | 2 | True | 0 | ROZPOCET
| VV |  | Součet |  | 1 | [13 empty] | VV | 2 | 4 | True | 1 | ROZPOCET
8 | K | 08 | Informační |  | 1 |  | 0 |  |  |  | základní | 0 | 0 | 0 | 0 | 0 | 0 | 512 | K | 2 |  |  |  | ROZPOCET | 0 | 0 | 0 | 0 | 0 | 1 | 0 | 512 | -1233874717
| VV |  | "max. velikost 1,5x1,0 m, včetně dočasné dřevěné konstrukce nebo zavěšení | [15 empty] | VV | 2 | 1 | True | 0 | ROZPOCET
| VV |  | 1 |  | 1 | [13 empty] | VV | 2 | 2 | True | 1 | ROZPOCET
10 | K | 09 | Archeologický průzkum před zahájením stavebních prací | soubor | 1 |  | 0 |  |  |  | základní | 0 | 0 | 0 | 0 | 0 | 0 | 512 | K | 2 |  |  |  | ROZPOCET | 0 | 0 | 0 | 0 | 0 | 1 | 0 | 512 | 1708891194