## List1
Nabídkový rozpočet - soupis prací
Název stavby: Opravy MK v obci Hrádek
Soupis prací: Opravy KM v obci Hrádek
ČP | Název položky/popis | MJ | Množství | JC v CZK | CČ v CZK
01. | KEMPČICE
01..1. | Odkopávky a prokopávky nezapažené v hornině tř. 3 objem do 100 m3 | m3 | 116 |  | 0
01..2. | Vodorovné přemístění do 5000 m výkopku z horniny tř. 3 | m3 | 116 |  | 0
01..3. | Úprava pláně v zářezech v hornině tř. 1 až 4 se zhutněním | m2 | 1155 |  | 0
01..4. | Podklad z kameniva hrubého drceného vel. 16-32 mm tl 100 mm | m2 | 1155 |  | 0
01..5 | Penetrační makadam PMH tl. 100 mm | m2 | 1155 |  | 0
01..6 | Čištění krytu vozovky | m2 | 175 |  | 0
01..7 | Postřik spojovací z asf. emulze 0,3kg/m2 | m2 | 175 |  | 0
01..8 | Beton asfaltový ACO 11 s tl. 5 cm | m2 | 175 |  | 0
01. | Celkem KEMPČICE |  |  |  | 0
02. | LOM POD VILOU
02..1. | Čištění krytu vozovky | m2 | 578 |  | 0
02..2. | Postřik spojovací z asf. emulze 0,3kg/m2 | m2 | 578 |  | 0
02..3. | Beton asfaltový ACO 11 s tl. 5 cm | m2 | 578 |  | 0
02..4. | Postřik spojovací z asf. emulze 0,3kg/m2 | m2 | 578 |  | 0
02..5. | Beton asfaltový ACO 11 s tl. 5 cm | m2 | 578 |  | 0
02..5.0 | Odstranění stávajícího žlabu | m | 63 |  | 0
02..6. | Osazení žlabu do lože z bet. | m | 63 |  | 0
02..7. | Žlab betonový TBM 576/330 | m | 63 |  | 0
02. | Celkem LOM POD VILOU |  |  |  | 0
03. | U NÁDRAŽÍ
03..1. | Odstranění podkladu z asf. bet. tl. 5 cm | m2 | 162 |  | 0
03..2. | Čištění krytu vozovky | m2 | 162 |  | 0
03..3. | Postřik spojovací z asf. emulze 0,3kg/m2 | m2 | 162 |  | 0
03..4. | Beton asfaltový ACO 11 s tl. 5 cm | m2 | 162 |  | 0
03. | Celkem U NÁDRAŽÍ |  |  |  | 0
04. | MARTYNKY
04..1. | Čištění krýtu vozovky | m2 | 458 |  | 0
04..2. | Postřik spojovací z asf. emulze 0,3kg/m2 | m2 | 458 |  | 0
04..3. | Beton asfaltový ACO 11 s tl. 5 cm | m2 | 458 |  | 0
04..4. | Postřik spojovací z asf. emulze 0,3kg/m2 | m2 | 458 |  | 0
04..5. | Beton asfaltový ACO 11 s tl. 5 cm | m2 | 458 |  | 0
04. | Celkem MARTYNKY |  |  |  | 0
05. | DĚDINA U KAPSIE
05..1. | Odstranění podkladu z asf. bet. tl. 5 cm | m2 | 165 |  | 0
05..2. | Čištění krytu vozovky | m2 | 165 |  | 0
05..3. | Postřik spojovací z asf. emulze 0,3kg/m2 | m2 | 165 |  | 0
05..4. | Beton asfaltový ACO 11 s tl. 5 cm | m2 | 165 |  | 0
05..5. | Odstranění stávajícího žlabu | m | 55 |  | 0
05..6. | Osazení žlabu do lože z bet. | m | 55 |  | 0
05..7. | Žlab betonový TBM 576/330 | m | 55 |  | 0
05. | Celkem DĚDINA U KAPSIE |  |  |  | 0
| Celkem opravy KM v obci Hrádek |  |  |  | 0