## 3. Rozpočet s výkazem výměr
ROZPOČET S VÝKAZEM VÝMĚR
Stavba: |  | REKONSTRUKCE OBJEKTU NA INFORMAČNÍ CENTRUM HRÁDEK
Objekt: |  | Vlastní objekt
Objednatel: |  | Obec HRÁDEK |  |  | Zpracoval: | Ing.Tadeáš Pribula
Zhotovitel: |  | dle výběrového řízení |  |  | Datum: | 2012-02-08
P.Č. | KCN | Kód položky | Popis | MJ | Množství celkem | Cena jednotková | Cena celkem
1 | 2 | 3 | 4 | 5 | 6 | 7 | 8
|  | HSV | Práce a dodávky HSV |  |  |  | 0
|  | 1 | Zemní práce |  |  |  | 0
1 | 001 | 139711101 | Vykopávky v uzavřených prostorách v hornině tř. 1 až 4 | m3 | 11.19 |  | 0
Výkop pro novou základovou desku
|  |  | 37,30*0,30 |  | 11.19
|  |  | Součet |  | 11.19
2 | 001 | 162201101 | Vodorovné přemístění do 20 m výkopku z horniny tř. 1 až 4 | m3 | 11.19 |  | 0
3 | 001 | 162701105 | Vodorovné přemístění do 10000 m výkopku z horniny tř. 1 až 4 | m3 | 11.19 |  | 0
4 | 001 | 162701109 | Příplatek k vodorovnému přemístění výkopku z horniny tř. 1 až 4 ZKD 1000 m přes 10000 m | m3 | 167.85 |  | 0
|  |  | 11,19 * 15 |  | 167.85
5 | 001 | 167101101 | Nakládání výkopku z hornin tř. 1 až 4 do 100 m3 | m3 | 11.19 |  | 0
6 | 001 | 171201201 | Uložení sypaniny na skládky | m3 | 11.19 |  | 0
7 | 001 | 171201206 | Poplatek za skládku - ostatní zemina | t | 11.19 |  | 0
|  | 2 | Zakládání |  |  |  | 0
8 | 002 | 262501171 | Vrty pro injektáže povrchové kladivy DN 13-56 mm úpadně až horizontálně hl do 10 m hor. V | m | 105.6 |  | 0
Vrty do cihly plné CP20
Vrty ve dvou řadách, odstupy cca 12,5cm
1.řada - 176 vrtů hl. 300mm
|  |  | 176*0,3 |  | 52.8
2.řada - 176 vrtů hl. 300mm
|  |  | 176*0,3 |  | 52.8
|  |  | Součet |  | 105.6
9 | 002 | 281601121 | Injektování vrtů nízkotlaké sestupné s jednoduchým obturátorem tlakem do 0,6 MPa | hod | 59 |  | 0
|  |  | 352*0,16666667 |  | 59
|  |  | Součet |  | 59
10 | 252 | 281661118 | Dodání injekčních hmot - vápenné mléko | kg | 26.4 |  | 0
352 otvorů - příprava otvoru vápenným mlékem
|  |  | 352*0,075 |  | 26.4
|  |  | Součet |  | 26.4
11 | 252 | 281661158 | Dodání injekčních hmot - včetně Injektáže | set | 24 |  | 0
352 injektážních vrtů
|  |  | 352/8*30*0,1/(10*0,55) |  | 24
|  |  | Součet |  | 24
12 | 252 | 281662118 | Dodání injekčních hmot - Těsnící povlak minerální | kg | 50 |  | 0
|  | 3 | Svislé a kompletní konstrukce |  |  |  | 0
13 | 014 | 317944311 | Válcované nosníky do č.12 dodatečně osazované do připravených otvorů | t | 0.055 |  | 0
14 | 014 | 317944313 | Válcované nosníky č.14 až 22 dodatečně osazované do připravených otvorů | t | 0.178 |  | 0
15 | 014 | 340238225 | Zazdívka otvorů pl 1 m2 v příčkách nebo stěnách z tvárnic keram. P+D tl 300 mm | m2 | 3.139 |  | 0
|  |  | 2,60*2,55-1,05*1,20-1,05*2,125 |  | 3.1387
|  |  | Součet |  | 3.1387
16 | 014 | 349231821 | Přizdívka ostění s ozubem z cihel tl do 300 mm | m2 | 2.4 |  | 0
|  | 6 | Úpravy povrchu, podlahy, osazení |  |  |  | 0
17 | 011 | 612451082 | Zatření spár zdiva z cihel nebo kamene maltou | m2 | 84.74 |  | 0
stěny se stávající omítkou
|  |  | 74,54 |  | 74.54
stávající stěny bez omítky
|  |  | 10,20 |  | 10.2
|  |  | Součet |  | 84.74
18 | 011 | 612456211 | Postřik izolací nebo konstrukcí stěn MC (speciální špryc - kontatní můstek) | m2 | 84.74 |  | 0
19 | 011 | 612476116 | Sanační postřik zdiva tl 4 mm | m2 | 84.74 |  | 0
20 | 011 | 612476616 | Sanační omítka zdiva tl 30 mm štuková | m2 | 84.74 |  | 0
21 | 011 | 620471112 | Vnější omítka silikonová tenkovrstvá probarvená zatřená (škrábaná) tl 2 mm | m2 | 57.16 |  | 0
22 | 011 | 620471811 | Nátěr základní penetrační pro silikonové tenkovrstvé omítky | m2 | 57.16 |  | 0
23 | 011 | 620472911 | Vyrovnání podkladu pro tenkovrstvé omítky tmelem a skelnou tkaninou | m2 | 96.26 |  | 0
24 | 011 | 622402152 | Podhoz pod vnější omítku zdí z MC na zarovnání rybinovité drážky u cihelných tvárnic Týn a jiných | m2 | 96.26 |  | 0
|  |  | 57,16+39,10 |  | 96.26
|  |  | Součet |  | 96.26
25 | 011 | 622451101 | Vyspravení povrchu neomítaných betonových nebo ŽB stěn a štítů vnějších MC pro omítky | m2 | 96.26 |  | 0
26 | 011 | 622451132 | Vnější omítka stěn a štítů cementová hladká složitosti III | m2 | 96.26 |  | 0
27 | R | 62245 | Vnější obklad stěn z pásků KLINKER v pásech | m2 | 39.1 |  | 0
28 | 014 | 622903110 | Mytí s odmaštěním vnějších omítek stupně složitosti 1 a 2 tlakovou vodou | m2 | 181 |  | 0
Otryskání vnějších a vnitřních stěn po otlučení omátky
|  |  | 96,26+74,54+10,20 |  | 181
|  |  | Součet |  | 181
29 | 011 | 631313611 | Mazanina tl do 120 mm z betonu prostého tř. C 16/20 | m3 | 7.46 |  | 0
podkladní mazanina
|  |  | 37,3*0,10 |  | 3.73
finální mazanina
|  |  | 37,3*0,1 |  | 3.73
|  |  | Součet |  | 7.46
30 | 011 | 631319153 | Příplatek k mazanině tl 120 mm za přehlazení ocelovým hladítkem | m3 | 3.73 |  | 0
31 | 011 | 631319173 | Příplatek k mazanině tl 120 mm za stržení povrchu spodní vrstvy před vložením výztuže | m3 | 3.73 |  | 0
32 | 011 | 631362021 | Výztuž mazanin svařovanými sítěmi Kari | t | 0.336 |  | 0
|  |  | 2*0,168 |  | 0.336
|  |  | Součet |  | 0.336
33 | 011 | 631551115 | Násyp pod podlahy, mazaniny a dlažby z vysokopecní strusky o velikosti zrn přes 15 mm | m3 | 7.46 |  | 0
|  |  | 37,3*0,200 |  | 7.46
|  |  | Součet |  | 7.46
|  | 9 | Ostatní konstrukce a práce-bourání |  |  |  | 0
34 | 011 | 952901111 | Vyčištění budov bytové a občanské výstavby při výšce podlaží do 4 m | m2 | 37.3 |  | 0
35 | 013 | 962032231 | Bourání zdiva z cihel pálených nebo vápenopískových na MV nebo MVC | m3 | 3.304 |  | 0
vrata, odpočet okna
|  |  | 3,2*3,25*0,35-(0,8*1,2*0,35) |  | 3.304
|  |  | Součet |  | 3.304
36 | 013 | 964061331 | Uvolnění zhlaví trámů ze zdiva cihelného průřezu zhlaví do 0,05 m2 | kus | 6 |  | 0
3 trámy
|  |  | 2*3 |  | 6
|  |  | Součet |  | 6
37 | 013 | 965042241 | Bourání podkladů pod dlažby nebo mazanin betonových nebo z litého asfaltu tl přes 100 mm pl pře 4 m2 | m3 | 5.595 |  | 0
|  |  | 37,30*0,15 |  | 5.595
|  |  | Součet |  | 5.595
38 | 013 | 967031142 | Přisekání rovných ostění v cihelném zdivu na MC | m2 | 5.635 |  | 0
2 štítová okna
|  |  | 2*(0,60+0,80+0,60)*0,35 |  | 1.4
okno v 1.NP
|  |  | (0,80+1,20+0,80)*0,35 |  | 0.98
vrata
|  |  | (3,1*3,0)*0,35 |  | 3.255
|  |  | Součet |  | 5.635
39 | 013 | 967031732 | Přisekání plošné zdiva z cihel pálených na MV nebo MVC tl do 100 mm | m2 | 39.1 |  | 0
Ozdobné nároží a sloupy Klinker
|  |  | 0,50*(8*3,00)+0,40*(2*3,00) |  | 14.4
Vodorovné pásy Klinker
|  |  | 0,40*(8+8+6+6)+0,50*(8+0+6+6-2,6) |  | 19.9
Šikmé pásy Klinker
|  |  | 0,40*(3+3+3+3) |  | 4.8
|  |  | Součet |  | 39.1
40 | 013 | 968062245 | Vybourání dřevěných rámů oken jednoduchých pl do 2 m2 | m2 | 1.92 |  | 0
2 okna
|  |  | 2*(0,8*1,20) |  | 1.92
|  |  | Součet |  | 1.92
41 | 013 | 968071112 | Vyvěšení nebo zavěšení kovových křídel oken pl do 1,5 m2 | kus | 2 |  | 0
42 | 013 | 968071137 | Vyvěšení nebo zavěšení kovových křídel vrat pl přes 4 m2 | kus | 2 |  | 0
|  |  | 2 |  | 2
|  |  | Součet |  | 2
43 | 013 | 968072559 | Vybourání kovových vrat pl přes 5 m2 | m2 | 6.5 |  | 0
|  |  | 2,6*2,5 |  | 6.5
|  |  | Součet |  | 6.5
44 | 013 | 971033561 | Vybourání otvorů ve zdivu cihelném pl do 1 m2 na MVC nebo MV tl do 600 mm | m3 | 0.336 |  | 0
štítová okna
|  |  | 2*(0,60*0,80*0,35) |  | 0.336
|  |  | Součet |  | 0.336
45 | 013 | 973031326 | Vysekání kapes ve zdivu cihelném na MV nebo MVC pl do 0,10 m2 hl do 450 mm | kus | 6 |  | 0
vrata
|  |  | 2 |  | 2
štítová okna
|  |  | 2*2 |  | 4
|  |  | Součet |  | 6
46 | 013 | 974031666 | Vysekání rýh ve zdivu cihelném pro vtahování nosníků hl do 150 mm v do 250 mm | m | 16 |  | 0
|  |  | 4*4 |  | 16
|  |  | Součet |  | 16
47 | 013 | 978011191 | Otlučení vnitřních omítek MV nebo MVC stropů o rozsahu do 100 % | m2 | 74.54 |  | 0
48 | 013 | 978015291 | Otlučení vnějších omítek MV nebo MVC stupeň složitosti I až IV o rozsahu do 100 % | m2 | 57.16 |  | 0
49 | 013 | 978023411 | Vysekání a vyčištění spár zdiva cihelného mimo komínového | m2 | 74.54 |  | 0
50 | 013 | 978036391 | Otlučení vnějších omítek z umělého kamene o rozsahu do 100 % | m2 | 57.16 |  | 0
51 | 013 | 979011111 | Svislá doprava suti a vybouraných hmot za prvé podlaží | t | 42.489 |  | 0
52 | 013 | 979081111 | Odvoz suti a vybouraných hmot na skládku do 1 km | t | 42.489 |  | 0
53 | 013 | 979081121 | Odvoz suti a vybouraných hmot na skládku ZKD 1 km přes 1 km | t | 1019.74 |  | 0
54 | 013 | 979082111 | Vnitrostaveništní vodorovná doprava suti a vybouraných hmot do 10 m | t | 42.489 |  | 0
55 | 013 | 979082121 | Vnitrostaveništní vodorovná doprava suti a vybouraných hmot ZKD 5 m přes 10 m | t | 169.957 |  | 0
56 | 013 | 979098191 | Poplatek za skládku - cihelná suť | t | 42.489 |  | 0
|  | 99 | Přesun hmot |  |  |  | 0
57 | 014 | 999281111 | Přesun hmot pro opravy a údržbu budov v do 25 m | t | 146.768 |  | 0
|  | PSV | Práce a dodávky PSV |  |  |  | 0
|  | 711 | Izolace proti vodě, vlhkosti a plynům |  |  |  | 0
58 | 711 | 711111001 | Provedení izolace proti zemní vlhkosti vodorovné za studena nátěrem penetračním | m2 | 37.3 |  | 0
59 | 111 | 111631490 | lak asfaltový PENETRAL ALP-M 9 kg | t | 0.011 |  | 0
|  |  | 37,3 * 0,0003 |  | 0.011
60 | 711 | 711141559 | Provedení izolace proti zemní vlhkosti pásy přitavením vodorovné NAIP | m2 | 37.3 |  | 0
61 | 628 | 628331590 | pás těžký asfaltovaný SKLOBIT 40 MINERAL G 200 S40 | m2 | 42.895 |  | 0
|  |  | 37,3 * 1,15 |  | 42.895
62 | 711 | 998711201 | Přesun hmot pro izolace proti vodě, vlhkosti a plynům v objektech v do 6 m | % | 3.05 |  | 0
|  | 741 | Elektromontáže |  |  |  | 0
63 | R | 741001 | Elektroinstalace | kpl | 1 |  | 0
|  | 762 | Konstrukce tesařské |  |  |  | 0
64 | R | 762000 | Demontáž střešní krytiny a krovu | kpl | 1 |  | 0
65 | 762 | 762081150 | Hoblování hraněného řeziva ve staveništní dílně | m3 | 3.586 |  | 0
66 | 762 | 762083122 | Impregnace řeziva proti dřevokaznému hmyzu, houbám a plísním máčením třída ohrožení 3 a 4 | m3 | 3.586 |  | 0
67 | 762 | 762086113 | Montáž KDK hmotnosti prvku do 15 kg včetně dodávky tyčoviny DN 18mm | kg | 164 |  | 0
68 | 762 | 762332131 | Montáž vázaných kcí krovů pravidelných z hraněného řeziva průřezové plochy do 120 cm2 | m | 104 |  | 0
69 | 762 | 762332132 | Montáž vázaných kcí krovů pravidelných z hraněného řeziva průřezové plochy do 224 cm2 | m | 117 |  | 0
70 | 605 | 605120110 | řezivo jehličnaté hranol jakost I nad 120 cm2 | m3 | 3.586 |  | 0
|  |  | 3,26 * 1,1 |  | 3.586
71 | 762 | 762341210 | Montáž bednění střech rovných a šikmých sklonu do 60° z hrubých prken na sraz | m2 | 50 |  | 0
72 | 605 | 605151110 | řezivo jehličnaté boční prkno jakost I.-II. 2 - 3 cm | m3 | 1.375 |  | 0
|  |  | 1,25 * 1,1 |  | 1.375
73 | 762 | 762341260 | Montáž bednění střech rovných a šikmých sklonu do 60° z palubek | m2 | 28 |  | 0
74 | 611 | 611911550 | palubky obkladové SM profil klasický 19 x 116 mm A/B | m2 | 30.8 |  | 0
|  |  | 28 * 1,1 |  | 30.8
75 | 762 | 762395000 | Spojovací prostředky pro montáž krovu, bednění, laťování, světlíky, klíny | m3 | 3.26 |  | 0
76 | 762 | 762421036 | Obložení stropu z desek OSB tl 22 mm broušených na pero a drážku šroubovaných | m2 | 37.3 |  | 0
77 | R | 762422 | Výlez na půdu | kpl | 1 |  | 0
78 | 762 | 998762202 | Přesun hmot pro kce tesařské v objektech v do 12 m | % | 5.58 |  | 0
|  | 764 | Konstrukce klempířské |  |  |  | 0
79 | R | 764001 | Klempířské konstrukce - žlaby, svody, venkovní parapety, závětrná lišta | kpl | 1 |  | 0
80 | R | 764002 | Kompletní kostrukce zastřešení plechovou krytinou pozink. poplastovaný včetně dvojitého laťování a pojistné hydroizol. | m2 | 75 |  | 0
81 | 764 | 998764202 | Přesun hmot pro konstrukce klempířské v objektech v do 12 m | % | 1.56 |  | 0
|  | 766 | Konstrukce truhlářské |  |  |  | 0
82 | R | 766001 | Dodávka a montáž dřevěných oken | m2 | 3.18 |  | 0
83 | R | 766002 | Dodávka a montáž dřevěných dveří - masiv včetně dřevěné zárubně | kus | 1 |  | 0
84 | R | 766003 | Dodávka a montáž sekčních garážových vrat vč. elektropohonu - barva bílá (bez dveří) 310x305cm | kpl | 1 |  | 0
85 | R | 766004 | Dodávka a montáž nástěnných informačních panelů 1200x1200mm | kus | 2 |  | 0
86 | 766 | 998766202 | Přesun hmot pro konstrukce truhlářské v objektech v do 12 m | % | 1.08 |  | 0
|  | 771 | Podlahy z dlaždic |  |  |  | 0
87 | 771 | 771414113 | Montáž soklíků pórovinových rovných flexibilní lepidlo v do 120 mm | m | 13.25 |  | 0
88 | 597 | 597614330 | dlaždice keramické slinuté neglazované mrazuvzdorné 29,8 x 29,8 x 0,9 cm | m2 | 1.988 |  | 0
|  |  | 13,25 * 0,15 |  | 1.988
89 | 771 | 771574113 | Montáž podlah keramických režných hladkých lepených flexibilním lepidlem do 12 ks/m2 | m2 | 37.3 |  | 0
90 | 597 | 597614330 | dlaždice keramické slinuté neglazované mrazuvzdorné 29,8 x 29,8 x 0,9 cm | m2 | 41.03 |  | 0
|  |  | 37,3 * 1,1 |  | 41.03
91 | 771 | 771591111 | Podlahy penetrace podkladu | m2 | 37.3 |  | 0
92 | 771 | 771990111 | Vyrovnání podkladu samonivelační stěrkou tl 4 mm pevnosti 15 Mpa | m2 | 37.3 |  | 0
93 | 771 | 998771201 | Přesun hmot pro podlahy z dlaždic v objektech v do 6 m | % | 5.47 |  | 0
|  | 783 | Dokončovací práce - nátěry |  |  |  | 0
94 | 783 | 783114230 | Nátěry olejové OK lehkých "C" trojnásobné | m2 | 4.5 |  | 0
95 | 783 | 783621133 | Nátěry syntetické truhlářských konstrukcí barva dražší lazurovacím lakem 3x lakování | m2 | 38.2 |  | 0
|  | 784 | Dokončovací práce - malby |  |  |  | 0
96 | 784 | 784425271 | Malby vápenné bílé dvojnásobné se směsí JUB v místnostech v do 3,8 m | m2 | 84.74 |  | 0
|  |  | ZÁKLADNÍ ROZPOČTOVÉ NÁKLADY |  |  |  | 0
|  |  | VEDLEJŠÍ ROZPOČTOVÉ NÁKLADY (GZS, DOPRAVA) | % | 3.9 |  | 0
|  |  | CELKOVÉ NÁKLADY BEZ DPH |  |  |  | 0
|  |  | CELKOVÉ NÁKLADY VČETNĚ DPH 20% |  |  |  | 0