## Krycí list
SLEPÝ ROZPOČET
Rozpočet |  | 1 | Kanalizace | JKSO
Objekt |  | Název objektu |  | SKP
01 |  | Kanalizace |  | Měrná jednotka
Stavba |  | Název stavby |  | Počet jednotek
013MS02 |  | Prodloužení kanalizace pro 3 RD, k.ú. Hrádek |  | Náklady na m.j. | 0
Projektant |  |  |  | Typ rozpočtu
Zpracovatel projektu |  | 0
Objednatel
Dodavatel |  |  |  | Zakázkové číslo
Rozpočtoval |  |  |  | Počet listů
ROZPOČTOVÉ NÁKLADY
Základní rozpočtové náklady |  |  | Ostatní rozpočtové náklady
| HSV celkem | 0 | Ztížené výrobní podmínky |  | 0
Z | PSV celkem | 0 | Oborová přirážka |  | 0
R | M práce celkem | 0 | Přesun stavebních kapacit |  | 0
N | M dodávky celkem | 0 | Mimostaveništní doprava |  | 0
ZRN celkem |  | 0 | Zařízení staveniště |  | 0
|  |  | Provoz investora |  | 0
HZS |  | 0 | Kompletační činnost (IČD) |  | 0
ZRN+HZS |  | 0 | Ostatní náklady neuvedené |  | 0
ZRN+ost.náklady+HZS |  | 0 | Ostatní náklady celkem |  | 0
Vypracoval |  |  | Za zhotovitele | Za objednatele
Jméno : |  |  | Jméno : | Jméno :
Datum : |  |  | Datum : | Datum :
Podpis : |  |  | Podpis: | Podpis:
Základ pro DPH |  | 21 | % | 0
DPH |  | 21 | % | 0
Základ pro DPH |  | 0 | % | 0
DPH |  | 0 | % | 0
CENA ZA OBJEKT CELKEM |  |  |  | 0
Poznámka :

## Rekapitulace
Stavba : |  | 013MS02 Prodloužení kanalizace pro 3 RD, k.ú. Hrádek |  |  | Rozpočet : | 1
Objekt : |  | 01 Kanalizace |  |  | Kanalizace
REKAPITULACE STAVEBNÍCH DÍLŮ
| Stavební díl |  | HSV | PSV | Dodávka | Montáž | HZS
1 | Zemní práce |  | 0 | 0 | 0 | 0 | 0
11 | Přípravné a přidružené práce |  | 0 | 0 | 0 | 0 | 0
4 | Vodorovné konstrukce |  | 0 | 0 | 0 | 0 | 0
5 | Komunikace |  | 0 | 0 | 0 | 0 | 0
8 | Trubní vedení |  | 0 | 0 | 0 | 0 | 0
99 | Staveništní přesun hmot |  | 0 | 0 | 0 | 0 | 0
OS | Ostatní práce |  | 0 | 0 | 0 | 0 | 0
| CELKEM OBJEKT |  | 0 | 0 | 0 | 0 | 0
VEDLEJŠÍ ROZPOČTOVÉ NÁKLADY
Název VRN |  |  | Kč | % | Základna |  | Kč
Ztížené výrobní podmínky |  |  |  |  | 0 |  | 0 | 0
Oborová přirážka |  |  |  |  | 0 |  | 0 | 0
Přesun stavebních kapacit |  |  |  |  | 0 |  | 0 | 0
Mimostaveništní doprava |  |  |  |  | 0 |  | 0 | 0
Zařízení staveniště |  |  |  |  | 0 |  | 0 | 1
Provoz investora |  |  |  |  | 0 |  | 0 | 1
Kompletační činnost (IČD) |  |  |  |  | 0 |  | 0 | 2
Rezerva rozpočtu |  |  |  |  | 0 |  | 0 | 2
| CELKEM VRN |  |  |  |  | 0

## Položky
Slepý rozpočet
Stavba : |  | 013MS02 Prodloužení kanalizace pro 3 RD, k.ú. Hrádek |  | Rozpočet: | 1
Objekt : |  | 01 Kanalizace |  | Kanalizace
P.č. | Číslo položky | Název položky | MJ | množství | cena / MJ | celkem (Kč)
Díl: | 1 | Zemní práce | [5 empty] | 1
1 | 119001421R00 | Dočasné zajištění stávajícího vedení | m | 11 | 0 | 0 |  | 2 | 1 | 1 | 1 | 1 | 0 | 0 | 0 | 0 | 0 | 0.02478
2 | 121101101R00 | Sejmutí ornice s přemístěním do 50 m | m3 | 12.5 | 0 | 0 |  | 2 | 1 | 1 | 1 | 1 | 0 | 0 | 0 | 0 | 0 | 0
|  | 54,1*1,0*0,2 |  | 10.82 |  |  | 54,1*1,0*0,2
|  | 14,0*0,6*0,2 |  | 1.68 |  |  | 14,0*0,6*0,2
3 | 130001101R00 | Příplatek za ztížené hloubení v blízkosti vedení | m3 | 16.72 | 0 | 0 |  | 2 | 1 | 1 | 1 | 1 | 0 | 0 | 0 | 0 | 0 | 0
|  | 11,0*1,0*1,52 |  | 16.72 |  |  | 11,0*1,0*1,52
4 | 132302201U00 | Hloub rýh š do 2 m soudrž hor 4 ručně | m3 | 126 | 0 | 0 |  | 2 | 1 | 1 | 1 | 1 | 0 | 0 | 0 | 0 | 0 | 0
|  | 1,75*72,0*1,0 |  | 126 |  |  | 1,75*72,0*1,0
0
5 | 132302209U00 | Přípl lepivost h4 rýhy do 200cm ručně | m3 | 126 | 0 | 0 |  | 2 | 1 | 1 | 1 | 1 | 0 | 0 | 0 | 0 | 0 | 0
|  | 1,75*72,0*1,0 |  | 126 |  |  | 1,75*72,0*1,0
0
6 | 132302101U00 | Hloub rýh š 0,6m soudr hor 4 ručně | m3 | 12.18 | 0 | 0 |  | 2 | 1 | 1 | 1 | 1 | 0 | 0 | 0 | 0 | 0 | 0
|  | 1,45*14,0*0,6 |  | 12.18 |  |  | 1,45*14,0*0,6
7 | 132302109U00 | Přípl lepivost h4 rýhy 60cm ručně | m3 | 12.18 | 0 | 0 |  | 2 | 1 | 1 | 1 | 1 | 0 | 0 | 0 | 0 | 0 | 0
|  | 12,18 |  | 12.18 |  |  | 12,18
8 | 151101101R00 | Pažení a rozepření stěn rýh - příložné - hl. do 2m | m2 | 280.8 | 0 | 0 |  | 2 | 1 | 1 | 1 | 1 | 0 | 0 | 0 | 0 | 0 | 0.00099
|  | 1,95*72,0*2 |  | 280.8 |  |  | 1,95*72,0*2
9 | 151101111R00 | Odstranění pažení stěn rýh - příložné - hl. do 2 m | m2 | 280.8 | 0 | 0 |  | 2 | 1 | 1 | 1 | 1 | 0 | 0 | 0 | 0 | 0 | 0
10 | 161101101R00 | Svislé přemístění výkopku z hor.1-4 do 2,5 m | m3 | 75.8 | 0 | 0 |  | 2 | 1 | 1 | 1 | 1 | 0 | 0 | 0 | 0 | 0 | 0
|  | 126/2+12,8 |  | 75.8 |  |  | 126/2+12,8
11 | 162701105R00 | Vodorovné přemístění výkopku z hor.1-4 do 10000 m | m3 | 33.96 | 0 | 0 |  | 2 | 1 | 1 | 1 | 1 | 0 | 0 | 0 | 0 | 0 | 0
12 | 167101102R00 | Nakládání výkopku z hor.1-4 v množství nad 100 m3 | m3 | 50.79 | 0 | 0 |  | 2 | 1 | 1 | 1 | 1 | 0 | 0 | 0 | 0 | 0 | 0
|  | 39,6+3,15+8,04 |  | 50.79 |  |  | 39,6+3,15+8,04
13 | 171201201R00 | Uložení sypaniny na skládku | m3 | 50.79 | 0 | 0 |  | 2 | 1 | 1 | 1 | 1 | 0 | 0 | 0 | 0 | 0 | 0
14 | 171201206U00 | Skládkovné - ostatní zeminy | t | 76.18 | 0 | 0 |  | 2 | 1 | 1 | 1 | 1 | 0 | 0 | 0 | 0 | 0 | 0
15 | 174101102R00 | Zásyp ruční se zhutněním | m3 | 90.92 | 0 | 0 |  | 2 | 1 | 1 | 1 | 1 | 0 | 0 | 0 | 0 | 0 | 0
|  | (126+12,18)-39,22-8,04 |  | 90.92 |  |  | (126+12,18)-39,22-8,04
16 | 175101101RT2 | Obsyp potrubí bez prohození sypaniny s dodáním štěrkopísku frakce 0 - 22 mm | m3 | 39.22 | 0 | 0 |  | 2 | 1 | 1 | 1 | 1 | 0 | 0 | 0 | 0 | 0 | 1.7
|  | 0,55*1,0*72,0-3,53 |  | 36.07 |  |  | 0,55*1,0*72,0-3,53
|  | 0,45*0,5*14,0 |  | 3.15 |  |  | 0,45*0,5*14,0
17 | 175101109R00 | Příplatek za prohození sypaniny pro obsyp potrubí | m3 | 39.22 | 0 | 0 |  | 2 | 1 | 1 | 1 | 1 | 0 | 0 | 0 | 0 | 0 | 0
18 | 180401211R00 | Založení trávníku výsevem v rovině | m2 | 62.5 | 0 | 0 |  | 2 | 1 | 1 | 1 | 1 | 0 | 0 | 0 | 0 | 0 | 0
|  | 54,1*1,0 |  | 54.1 |  |  | 54,1*1,0
|  | 14,0*0,6 |  | 8.4 |  |  | 14,0*0,6
19 | 181301103R00 | Rozprostření ornice, rovina, tl. 15-20 cm,do 500m2 | m2 | 65.2 | 0 | 0 |  | 2 | 1 | 1 | 1 | 1 | 0 | 0 | 0 | 0 | 0 | 0
20 | R | Směs travní | kg | 0.3 | 0 | 0 |  | 2 | 12 | 0 | 116 | 1 | 0 | 0 | 0 | 0 | 0 | 0.001
21 | 113107222R00 | Odstranění podkladu nad 200 m2,kam.drcené tl.20 cm | m2 | 17.9 | 0 | 0 |  | 2 | 1 | 1 | 1 | 1 | 0 | 0 | 0 | 0 | 0 | 0
|  | (5,8+6,3+5,8)*1,0 |  | 17.9 |  |  | (5,8+6,3+5,8)*1,0
| Celkem za | 1 Zemní práce |  |  |  | 0 |  | 4 |  |  |  |  | 0 | 0 | 0 | 0 | 0
Díl: | 11 | Přípravné a přidružené práce | [5 empty] | 1
22 | 979082213R00 | Vodorovná doprava suti po suchu do 1 km | t | 4.2065 | 0 | 0 |  | 2 | 8 | 0 | 3 | 1 | 0 | 0 | 0 | 0 | 0 | 0
23 | 979082219R00 | Příplatek za dopravu suti po suchu za další 1 km | t | 33.652 | 0 | 0 |  | 2 | 8 | 0 | 3 | 1 | 0 | 0 | 0 | 0 | 0 | 0
24 | 979087212R00 | Nakládání suti na dopravní prostředky | t | 4.2065 | 0 | 0 |  | 2 | 8 | 0 | 3 | 1 | 0 | 0 | 0 | 0 | 0 | 0
25 | 979990113R00 | Poplatek za skládku suti | t | 4.2065 | 0 | 0 |  | 2 | 8 | 0 | 3 | 1 | 0 | 0 | 0 | 0 | 0 | 0
| Celkem za | 11 Přípravné a přidružené práce |  |  |  | 0 |  | 4 |  |  |  |  | 0 | 0 | 0 | 0 | 0
Díl: | 4 | Vodorovné konstrukce | [5 empty] | 1
26 | 451572111RK6 | Lože pod potrubí z kameniva těženého 0 - 4 mm kraj Moravskoslezský | m3 | 8.04 | 0 | 0 |  | 2 | 1 | 1 | 1 | 1 | 0 | 0 | 0 | 0 | 0 | 1.891
|  | 1,0*0,1*72,0 |  | 7.2 |  |  | 1,0*0,1*72,0
|  | 0,6*0,1*14,0 |  | 0.84 |  |  | 0,6*0,1*14,0
| Celkem za | 4 Vodorovné konstrukce |  |  |  | 0 |  | 4 |  |  |  |  | 0 | 0 | 0 | 0 | 0
Díl: | 5 | Komunikace | [5 empty] | 1
27 | 564861111R00 | Podklad ze štěrkodrti po zhutnění tloušťky 20 cm | m2 | 17.9 | 0 | 0 |  | 2 | 1 | 1 | 1 | 1 | 0 | 0 | 0 | 0 | 0 | 0.3708
|  | 17,9 |  | 17.9 |  |  | 17,9
| Celkem za | 5 Komunikace |  |  |  | 0 |  | 4 |  |  |  |  | 0 | 0 | 0 | 0 | 0
Díl: | 8 | Trubní vedení | [5 empty] | 1
28 | 871313121R00 | Montáž trub z tvrdého PVC, gumový kroužek, DN 150 | m | 14 | 0 | 0 |  | 2 | 1 | 1 | 1 | 1 | 0 | 0 | 0 | 0 | 0 | 0
29 | R | Kanalizační potrubí KGEM, SN 8, DN 150 | m | 14 | 0 | 0 |  | 2 | 12 | 0 | 112 | 1 | 0 | 0 | 0 | 0 | 0 | 0
30 | 877313123R00 | Montáž tvarovek jednoos. z PVC gum. kroužek DN 150 | kus | 2 | 0 | 0 |  | 2 | 1 | 1 | 1 | 1 | 0 | 0 | 0 | 0 | 0 | 1e-05
31 | R | Koleno KGB DN 150/45° | kus | 2 | 0 | 0 |  | 2 | 12 | 0 | 37 | 1 | 0 | 0 | 0 | 0 | 0 | 0
32 | 877315231U00 | MTŽ tvar PVC-syst KG zátka DN150 | kus | 2 | 0 | 0 |  | 2 | 1 | 1 | 1 | 1 | 0 | 0 | 0 | 0 | 0 | 0
33 | R | Zátka KGM, DN 150 | kus | 7 | 0 | 0 |  | 2 | 12 | 0 | 113 | 1 | 0 | 0 | 0 | 0 | 0 | 0
34 | 871364121U00 | Montáž potrubí PP UR2 ve výkopu DN 250 | m | 72 | 0 | 0 |  | 2 | 1 | 1 | 1 | 1 | 0 | 0 | 0 | 0 | 0 | 0
35 | R | Kanalizační potrubí PP ULTRA RIB2 UREM DN 250/2m | kus | 36 | 0 | 0 |  | 2 | 12 | 0 | 125 | 1 | 0 | 0 | 0 | 0 | 0 | 0
36 | 877363121R00 | Montáž tvarovek odboč. z PVC gumový kroužek DN 250 | kus | 1 | 0 | 0 |  | 2 | 1 | 1 | 1 | 1 | 0 | 0 | 0 | 0 | 0 | 4e-05
37 | R | Odbočka UREA 45°UR x KG, DN 250/150 | kus | 1 | 0 | 0 |  | 2 | 12 | 0 | 80 | 1 | 0 | 0 | 0 | 0 | 0 | 0
38 | R | Těsnění URD DN 250 | kus | 2 | 0 | 0 |  | 2 | 12 | 0 | 126 | 1 | 0 | 0 | 0 | 0 | 0 | 0
39 | 894432112R00 | Osazení plastové šachty revizní prům.425 mm, Wavin | kus | 1 | 0 | 0 |  | 2 | 1 | 1 | 1 | 1 | 0 | 0 | 0 | 0 | 0 | 0
40 | R | Šachtové dno TEGRA 425/ KG 160 přímý tok vč. těsnění | kus | 1 | 0 | 0 |  | 2 | 12 | 0 | 78 | 1 | 0 | 0 | 0 | 0 | 0 | 0
41 | R | Roura korugovaná D425/1500 | kus | 1 | 0 | 0 |  | 2 | 12 | 0 | 58 | 1 | 0 | 0 | 0 | 0 | 0 | 0
42 | R | Litinový poklop s teleskopem 425/3T s teleskopem | kus | 1 | 0 | 0 |  | 2 | 12 | 0 | 60 | 1 | 0 | 0 | 0 | 0 | 0 | 0
43 | R | Těsnění do šachtové roury 425 i do teleskopu | kus | 1 | 0 | 0 |  | 2 | 12 | 0 | 127 | 1 | 0 | 0 | 0 | 0 | 0 | 0
44 | 894431112R00 | Osazení plastové šachty z dílů prům.600 mm, Wavin | kus | 2 | 0 | 0 |  | 2 | 1 | 1 | 1 | 1 | 0 | 0 | 0 | 0 | 0 | 0
45 | R | Šachtové dno TEGRA 600- UR 250 přímé vč. těsnění | kus | 1 | 0 | 0 |  | 2 | 12 | 0 | 131 | 1 | 0 | 0 | 0 | 0 | 0 | 0
46 | R | Šachtové dno TEGRA 600- UR 250 typ T vč. těsnění | kus | 1 | 0 | 0 |  | 2 | 12 | 0 | 132 | 1 | 0 | 0 | 0 | 0 | 0 | 0
47 | R | Roura korugovaná TEGRA 600/2000 | kus | 2 | 0 | 0 |  | 2 | 12 | 0 | 133 | 1 | 0 | 0 | 0 | 0 | 0 | 0
48 | R | Teleskopický adaptér A16-C250 vč. těsnění | kus | 2 | 0 | 0 |  | 2 | 12 | 0 | 134 | 1 | 0 | 0 | 0 | 0 | 0 | 0
49 | R | Litinový poklop B125 600/12,5T | kus | 2 | 0 | 0 |  | 2 | 12 | 0 | 135 | 1 | 0 | 0 | 0 | 0 | 0 | 0
50 | 892571111R00 | Zkouška těsnosti kanalizace DN do 200, vodou | m | 14 | 0 | 0 |  | 2 | 1 | 1 | 1 | 1 | 0 | 0 | 0 | 0 | 0 | 0
51 | 892573111R00 | Zabezpečení konců kanal. potrubí DN do 200, vodou | sada | 1 | 0 | 0 |  | 2 | 1 | 1 | 1 | 1 | 0 | 0 | 0 | 0 | 0 | 0.00013
52 | 892581111R00 | Zkouška těsnosti kanalizace DN do 300, vodou | m | 72 | 0 | 0 |  | 2 | 1 | 1 | 1 | 1 | 0 | 0 | 0 | 0 | 0 | 0
53 | 892583111R00 | Zabezpečení konců kanal. potrubí DN do 300, vodou | sada | 1 | 0 | 0 |  | 2 | 1 | 1 | 1 | 1 | 0 | 0 | 0 | 0 | 0 | 0.00017
54 | 899721112R00 | Zakrytí kanalizace výstražnou folií PVC šířka 30cm | m | 86 | 0 | 0 |  | 2 | 1 | 1 | 1 | 1 | 0 | 0 | 0 | 0 | 0 | 0
| Celkem za | 8 Trubní vedení |  |  |  | 0 |  | 4 |  |  |  |  | 0 | 0 | 0 | 0 | 0
Díl: | 99 | Staveništní přesun hmot | [5 empty] | 1
55 | 998276201R00 | Přesun hmot, trub.vedení plast. obsypaná kamenivem | t | 89.0662 | 0 | 0 |  | 2 | 7 | 1 | 2 | 1 | 0 | 0 | 0 | 0 | 0 | 0
| Celkem za | 99 Staveništní přesun hmot |  |  |  | 0 |  | 4 |  |  |  |  | 0 | 0 | 0 | 0 | 0
Díl: | OS | Ostatní práce | [5 empty] | 1
56 | R | Vytýčení stávajícího podzemního vedení | km | 0.086 | 0 | 0 |  | 2 | 12 | 0 | 136 | 2 | 0 | 0 | 0 | 0 | 0 | 0
57 | R | Vytýčení trasy | km | 0.086 | 0 | 0 |  | 2 | 12 | 0 | 138 | 2 | 0 | 0 | 0 | 0 | 0 | 0
58 | R | Zaměření skutečného stavu | km | 0.086 | 0 | 0 |  | 2 | 12 | 0 | 137 | 2 | 0 | 0 | 0 | 0 | 0 | 0
| Celkem za | OS Ostatní práce |  |  |  | 0 |  | 4 |  |  |  |  | 0 | 0 | 0 | 0 | 0